## Sheet1
Msg Name 报文名称 | Msg Type 报文类型 | Msg ID 报文标识符 | Msg Send Type 报文发送类型 | Msg Cycle Time (ms) 报文周期时间 | Msg Length (Byte) 报文长度 | Signal Name 信号名称 | Signal Description 信号描述 | Byte Order 排列格式(Intel/Motorola) | Start Byte 起始字节 | Start Bit 起始位 | Signal Send Type 信号发送类型 | Signal Length (Bit) 信号长度 | Date Type 数据类型 | Resolution 精度 | Offset 偏移量 | Signal Min. Value (Phys) 物理最小值 | Signal Max. Value (Phys) 物理最大值 | Signal Min. Value (Hex) 总线最小值 | Signal Max. Value (Hex) 总线最大值 | Initial Value (Hex) 初始值 | Signal Value Description 信号值描述 | Msg Cycle Time Fast(ms) 报文发送的快速周期(ms) | Msg Nr. Of Repetition 报文快速发送的次数 | Msg Delay Time(ms) 报文延时时间 | MCU | BCM | BMS | BRS | DCDC | ECOMP | FRS | LRS | MMI | MSC | OBC | PEPS | RRS | SCU | TBOX | WPTC
MCU_MotTq | CAN Standard | 0x7E | Cycle | 10 | 8 |  | 电机扭矩、熄火开关状态 | [14 empty] | 0 | 0 | 0 | Tx | Rx | [7 empty] | Rx |  |  |  |  | Rx
[6 empty] | MCU_MotCtrlrSts | Motor controller status 电机控制器状态 | Motorola LSB | 1 | 8 | Cycle | 4 | unsigned | 1 | 0 | 0 | 15 | 0x0 | 0xF | 0x0 | 0x0：Init 0x1：Standby 0x2：Torque control 0x3：Speed control 0x4：Discharge 0x5：HSA control 0x6：Fault 0x7：Active short circuit 0x8：AlOffsetCal 0x9：LV power off(Reserved) 0xA：Trailer mode (Reserved) | [17 empty] | Rx
[6 empty] | MCU_MotTq | Motor torque 电机扭矩（ABS不收） | Motorola LSB | 1 | 13 | Cycle | 11 | unsigned | 0.2 | -200 | -200 | 200 | 0x0 | 0x7D0 | 0x7FF | 0x7FF： Init/Invalid | [12 empty] | Rx |  |  |  |  | Rx
[6 empty] | MCU_MotTqVld | MCU Motor Torque Valid 电机实际扭矩有效标志位 | Motorola LSB | 3 | 27 | Cycle | 1 | unsigned | 1 | 0 | 0 | 1 | 0x0 | 0x1 | 0x1 | 0x0：Invalid 0x1：Valid | [12 empty] | Rx
[6 empty] | MCU_DrvrReqTqVld | Driver Request Torque Valid 驾驶员请求扭矩有效标志位 | Motorola LSB | 3 | 28 | Cycle | 1 | unsigned | 1 | 0 | 0 | 1 | 0x0 | 0x1 | 0x1 | 0x0：Invalid 0x1：Valid | [12 empty] | Rx
[6 empty] | MCU_DrvrReqTq | Driver Request Torque 驾驶员请求扭矩（目标扭矩） | Motorola LSB | 3 | 29 | Cycle | 11 | unsigned | 0.2 | -200 | -200 | 200 | 0x0 | 0x7D0 | 0x7FF | 0x7FF：Init/Invalid | [12 empty] | Rx
[6 empty] | MCU_MotTq_AlvCntr | message alive counter 【AliveCounter】报文计数 AliveCounter信号必须自动累加填充,从0加到15,然后循环 初始值为0，每次报文发送，Counter加1；在Busoff出现恢复后，按照off前的值加1继续发送; ECU Reset 以后，Counter值清零。 | Motorola LSB | 6 | 48 | Cycle | 4 | unsigned | 1 | 0 | 0 | 15 | 0x0 | 0xF | 0x0 | [5 empty] | Rx | [7 empty] | Rx |  |  |  |  | Rx
[6 empty] | MCU_MotTq_Chks | message checksum 【CheckSum】报文校验 Checksum信号必须为计算后实际值。 使用CRC8校验, Polynomial=0x1D,Initial value=0xFF,no input data reflected,no Result data reflected, XOR value=0xFF,Check data=0x4B, Magic check data=0xC4。 | Motorola LSB | 7 | 56 | Cycle | 8 | unsigned | 1 | 0 | 0 | 255 | 0x0 | 0xFF | 0x0 | [5 empty] | Rx | [7 empty] | Rx |  |  |  |  | Rx
MCU_ChrgInfo2 | CAN Standard | 0x149 | Cycle | 50 | 8 |  | 放电信息、高压电池允许充电信息、驾驶模式、温度信号 | [14 empty] | 0 | 0 | 0 | Tx |  | Rx |  | Rx |  | Rx |  | Rx | Rx | Rx |  |  | Rx | Rx
[6 empty] | MCU_VehChrgnPwrOffReq | Vehicle charging power off request 车辆充电断电请求 | Motorola LSB | 0 | 0 | Cycle | 1 | unsigned | 1 | 0 | 0 | 1 | 0x0 | 0x1 | 0x0 | 0x0：No request 0x1：Request | [5 empty] | Rx
[6 empty] | MCU_FltLvl | MCU fault level MCU故障等级 | Motorola LSB | 0 | 1 | Cycle | 3 | unsigned | 1 | 0 | 0 | 7 | 0x0 | 0x7 | 0x0 | 0x0： No fault 0x1： Level 1 0x2： Level 2 0x3： Level 3 0x4： Level 4 0x5： Level 5 0x6： Reserved 0x7： Reserved | [11 empty] | Rx | [5 empty] | Rx
[6 empty] | MCU_DrvModActvd | Drive mode activated 激活驾驶模式 | Motorola LSB | 0 | 5 | Cycle | 3 | unsigned | 1 | 0 | 0 | 7 | 0x0 | 0x7 | 0x0 | 0x0：Normal 0x1： Eco 0x2：Novice 0x3： Sport 0x4： Sport+ 0x5： Super boost+ 0x6： Off road 0x7： Rain | [5 empty] | Rx |  |  |  | Rx |  | Rx | Rx |  |  |  | Rx | Rx
[6 empty] | MCU_MotBusU | Rear motor bus voltage 电机控制器母线电压 | Motorola LSB | 2 | 23 | Cycle | 9 | unsigned | 1 | 0 | 0 | 500 | 0x0 | 0x1F4 | 0x0 | 0x1FF： Invalid | [5 empty] | Rx | [11 empty] | Rx
[6 empty] | MCU_MotBodyT | Motor body temperature 电机本体温度 | Motorola LSB | 4 | 32 | Cycle | 8 | unsigned | 1 | -40 | -40 | 214 | 0x0 | 0xFE | 0x41 | 0xFF：Invalid | [11 empty] | Rx
[6 empty] | MCU_ChrgInfo2_AlvCntr | message alive counter 【AliveCounter】报文计数 AliveCounter信号必须自动累加填充,从0加到15,然后循环 初始值为0，每次报文发送，Counter加1；在Busoff出现恢复后，按照off前的值加1继续发送; ECU Reset 以后，Counter值清零。 | Motorola LSB | 6 | 48 | Cycle | 4 | unsigned | 1 | 0 | 0 | 15 | 0x0 | 0xF | 0x0 | [6 empty] | Rx |  | Rx |  | Rx |  | Rx | Rx | Rx |  |  | Rx | Rx
[6 empty] | MCU_PhyContOfChrgnGun | Physical Connet of Charging Gun 充电枪物理连接（非车载充电器专用） | Motorola LSB | 6 | 54 | Cycle | 1 | unsigned | 1 | 0 | 0 | 1 | 0x0 | 0x1 | 0x0 | 0x0：Not Connected 0x1：Connected
[6 empty] | MCU_OffBrdChrgnAllwd | MCU_Offboard Charging allowed 便携式充电允许（非车载充电器专用） | Motorola LSB | 6 | 55 | Cycle | 1 | unsigned | 1 | 0 | 0 | 1 | 0x0 | 0x1 | 0x0 | 0x0：Allowed 0x1：Not Allowed | [5 empty] | Rx
[6 empty] | MCU_ChrgInfo2_Chks | message checksum 【CheckSum】报文校验 Checksum信号必须为计算后实际值。 使用CRC8校验, Polynomial=0x1D,Initial value=0xFF,no input data reflected,no Result data reflected, XOR value=0xFF,Check data=0x4B, Magic check data=0xC4。 | Motorola LSB | 7 | 56 | Cycle | 8 | unsigned | 1 | 0 | 0 | 255 | 0x0 | 0xFF | 0x0 | [6 empty] | Rx |  | Rx |  | Rx |  | Rx | Rx | Rx |  |  | Rx | Rx
MCU_ThermMng | CAN Standard | 0x20C | Cycle | 100 | 8 |  | 热管理交互、智能补电可用性、制动灯请求 | [14 empty] | 0 | 0 | 0 | Tx | Rx |  |  |  | Rx |  |  | Rx | [6 empty] | Rx
[6 empty] | MCU_BrkLiReq | Brake light request 制动灯请求 | Motorola LSB | 0 | 3 | Cycle | 1 | unsigned | 1 | 0 | 0 | 1 | 0x0 | 0x1 | 0x0 | 0x0：No request 0x1：Request |  |  |  |  | Rx
[6 empty] | MCU_SmtPwrSplyAvl | Smart power supply available 智能补电可用性 | Motorola LSB | 0 | 4 | Cycle | 2 | unsigned | 1 | 0 | 0 | 3 | 0x0 | 0x3 | 0x0 | 0x0：Init 0x1：Unavailable 0x2：Available 0x3：Reserved |  |  |  |  | Rx
[6 empty] | MCU_MotCurVal | Motor current value 后电机电流值 | Motorola LSB | 4 | 34 | Cycle | 14 | unsigned | 0.1 | -800 | -800 | 800 | 0x0 | 0x3E80 | 0x0 | [12 empty] | Rx
[6 empty] | MCU_ActPwrOfMot | Actual Power of motor 后电机实际功率 | Motorola LSB | 6 | 52 | Cycle | 12 | unsigned | 0.5 | -1023.5 | -1023.5 | 1023.5 | 0x0 | 0xFFE | 0xFFF | [12 empty] | Rx
MCU_Disp | CAN Standard | 0x304 | Cycle | 200 | 8 |  | DASH/MMI上MCU显示信息 | [14 empty] | 0 | 0 | 0 | Tx | [7 empty] | Rx | [5 empty] | Rx
[6 empty] | MCU_VehNotStatyRmn | Vehicle not stationary reminder 车辆未静止提示 | Motorola LSB | 0 | 0 | Cycle | 1 | unsigned | 1 | 0 | 0 | 1 | 0x0 | 0x1 | 0x0 | 0x0：No request 0x1：Request | [11 empty] | Rx
[6 empty] | MCU_PwrLimnLi | Power limitation light 功率限制灯 | Motorola LSB | 0 | 1 | Cycle | 1 | unsigned | 1 | 0 | 0 | 1 | 0x0 | 0x1 | 0x0 | 0x0：Inactive 0x1：Active | [11 empty] | Rx
[6 empty] | MCU_MotOverTAlrm | Motor over temperature alarm 电机过温报警 | Motorola LSB | 0 | 2 | Cycle | 1 | unsigned | 1 | 0 | 0 | 1 | 0x0 | 0x1 | 0x0 | 0x0：Inactive 0x1：Active | [11 empty] | Rx
[6 empty] | MCU_ConSpdCrsSts | Constant speed cruise status 定速巡航状态 | Motorola LSB | 0 | 3 | Cycle | 2 | unsigned | 1 | 0 | 0 | 3 | 0x0 | 0x3 | 0x0 | 0x0： Off 0x1： Standby 0x2： Work 0x3： Fault | [11 empty] | Rx
[6 empty] | MCU_SpdLimIndcn | Speed limit indication 车速限制指示 | Motorola LSB | 0 | 5 | Cycle | 1 | unsigned | 1 | 0 | 0 | 1 | 0x0 | 0x1 | 0x0 | 0x0：Inactive 0x1：Active | [11 empty] | Rx
[6 empty] | MCU_MaxSpdLimFb | Max Speed Limited Feedback 最高车速请求值 | Motorola LSB | 1 | 8 | Cycle | 8 | unsigned | 1 | 0 | 0 | 200 | 0x0 | 0xC8 | 0x0 | [12 empty] | Rx
[6 empty] | MCU_ConSpdCrsTarSpd | Constant speed cruise target speed 定速巡航目标车速 | Motorola LSB | 2 | 16 | Cycle | 8 | unsigned | 1 | 0 | 0 | 254 | 0x0 | 0xFE | 0x0 | 0xFF：Invalid | [11 empty] | Rx
[6 empty] | MCU_RGearOperRmn | R gear operation reminder R挡操作提示 | Motorola LSB | 4 | 32 | Cycle | 1 | unsigned | 1 | 0 | 0 | 1 | 0x0 | 0x1 | 0x0 | 0x0：No warning 0x1：Warning | [11 empty] | Rx
[6 empty] | MCU_MotSpd | Motor speed 电机转速 | Motorola LSB | 4 | 33 | Cycle | 15 | unsigned | 1 | -16000 | -16000 | 16000 | 0x0 | 0x7D00 | 0x3E80 | 0x7FFF： Invalid | [11 empty] | Rx | [5 empty] | Rx
[6 empty] | MCU_MotBodyT | Motor body temperature 电机本体温度 | Motorola LSB | 5 | 40 | Cycle | 8 | unsigned | 1 | -40 | -40 | 214 | 0x0 | 0xFE | 0x41 | 0xFF：Invalid | [11 empty] | Rx | [5 empty] | Rx
[6 empty] | MCU_MotCtrlrTVal | Motor controller temperature value 电机控制器温度值 | Motorola LSB | 6 | 48 | Cycle | 8 | unsigned | 1 | -40 | -40 | 214 | 0x0 | 0xFE | 0x41 | 0xFF：Invalid | [17 empty] | Rx
MCU_Cmd | CAN Standard | 0x30D | Cycle | 10 | 8 |  | MCU指令报文 | [17 empty] | 0 | 0 | 0 | Rx | [12 empty] | Tx
[6 empty] | VCU_HCU_IvtrReStCmdVld | motor inverter Command 电机逆变器指令有效 | Motorola LSB | 0 | 0 | Cycle | 1 | unsigned | 1 | 0 | 0 | 1 | 0x0 | 0x1 | 0x0 |  |  |  | 0x0：Inactive 0x1：Active |  |  |  | Rx
[6 empty] | VCU_HCU_IvtrReStCmd | motor inverter Command 电机逆变器指令 | Motorola LSB | 0 | 1 | Cycle | 3 | unsigned | 1 | 0 | 0 | 7 | 0x0 | 0x7 | 0x0 |  |  |  | 0x0:Standby（待机状态允许驱动） 0x1:TorqueCtrlMode（扭矩控制模式） 0x2:SpeedCtrlMode（转速控制模式） 0x3:ActiveDischargeMode（主动泄放模式） 0x4:Sleep（休眠请求） 0x5:HSACtl坡道辅助（VCU识别到坡道辅助需求时请求此模式） 0x6~0x7:Reserved
[6 empty] | VCU_HCU_MotTqCmd | motor torque command 电机转矩指令 | Motorola LSB | 2 | 21 | Cycle | 11 | unsigned | 0.2 | -200 | -200 | 200 | 0x0 | 0x7D0 | 0x7FF | 0x7FF |  | N·m | 0x7FF： Init/Invalid |  |  |  | Rx
[6 empty] | VCU_HCU_MotTqCmdVld | motor torque commandValid 电机转矩指令有效 | Motorola LSB | 2 | 20 | Cycle | 1 | unsigned | 1 | 0 | 0 | 1 | 0x0 | 0x1 | 0x0 |  |  |  | 0x0：Inactive 0x1：Active |  |  |  | Rx
[6 empty] | VCU_HCU_MotSpdCmd | motor speed command 电机转速指令 | Motorola LSB | 4 | 37 | Cycle | 15 | unsigned | 1 | -15000 | -15000 | 15000 | 0x0 | 0x5DC0 | 0x2EE0 | 0xFFFF | [6 empty] | Rx
[6 empty] | VCU_HCU_MotSpdCmdVld | motor speed command Valid 电机转速指令有效 | Motorola LSB | 4 | 36 | Cycle | 1 | unsigned | 1 | 0 | 0 | 1 | 0x0 | 0x1 | 0x0 |  |  |  | 0x0：Inactive 0x1：Active |  |  |  | Rx
[6 empty] | VCU_HCU_GearPosnCmd | Gear position 挡位 | Motorola LSB | 0 | 4 | Cycle | 3 | unsigned | 1 | 0 | 0 | 7 | 0x0 | 0x7 | 0x0 |  |  |  | 0x0：Init 0x1：Park（P） 0x2：Reverse（R） 0x3：Neutral（N） 0x4：Low（Ds） 0x5：High（De） 0x6：Reserved 0x7：Unknown |  |  |  | Rx
[6 empty] | VCU_HCU_GearPosnCmdVld | Gear position Valid 挡位有效性 | Motorola LSB | 0 | 7 | Cycle | 1 | unsigned | 1 | 0 | 0 | 1 | 0x0 | 0x1 | 0x0 |  |  |  | 0x0：Inactive 0x1：Active |  |  |  | Rx
MCU_Fault | CAN Standard | 0x30E | Cycle | 10 | 8 |  | MCU指令报文 | [17 empty] | 0 | 0 | 0 | Tx | [12 empty] | Tx
[6 empty] | MCU_ReFltLvl | Rear MCU fault level 后MCU故障等级 | Motorola LSB | 0 | 0 | Cycle | 3 | unsigned | 1 | 0 | 0 | 7 | 0x0 | 0x7 | 0x0 |  |  |  | 0x0：No fault 0x1：Level 1 0x2：Level 2 0x3：Level 3 0x4：Level 4 0x5：Level 5 0x6：Reserved 0x7：Reserved |  |  |  | Tx
[6 empty] | MCU_FaultCode | Motor fault code 电机故障代码 | Motorola LSB | 5 | 40 | Cycle | 8 | unsigned | 1 | 0 | 0 | 254 | 0x0 | 0xFE | 0x0 | 0xFF