## ChangeHistory
版本 | 更新人员 | 更新日期 | 更新内容 | 备注
V0.1 | 邱浩 | 2023.10.24 | 1、初次创建
2、example描述
3、修改扭矩指令编号
4、添加CAN矩阵

## Torque Contorl
CMD: lenth = 8
CANID | Data0 | Data1 | Data2 | Data3 | Data4 | Data5
0x30D | Data0: DataIndex; Data3: Value
ACK: length = 8
CANID | Data0: Data0; Data1: Data5
0x7E | Data0: 0x00; Data1: 0X00
Description
Name | DataIndex | Type | Value | Description
CmdEnable | Data1: unit32; Data2: 1; Data3: 0-Inactive, 1-Active
Control Mode | Data1: unit32; Data2: 1; Data3: 0-Standby，1-TorqueCtrMode
Gear Position Mode | Data1: unit32; Data2: 4; Data3: 0-init，4 - low
Gear Position Cmd | Data1: unit32; Data2: 1; Data3: 0-Inactive, 1-Active
Torque Cmd | Data1: unit32; Data2: 1; Data3: 1-Inactive, 1-Active
Torque | Data1: float; Data2: value; Data3: [Unit:NM], Valid when ControlMode
Torque Period
LSB
Example
step 1
send CmdEnable | Data0: uint32
01 7D 07 53 00 00 00 00 | Data0: CAN ID; Data1: Byte0 |  |  |  | Byte1 | [7 empty] | Byte2 | [7 empty] | Byte3 | [7 empty] | Byte4
| 0x30D | 0 | 1 | 2 | 3 | 4 | 5 | 6 | 7 | 8 | 9 | 10 | 11 | 12 | 13 | 14 | 15 | 16 | 17 | 18 | 19 | 20 | 21 | 22 | 23 | 24 | 25 | 26 | 27 | 28 | 29 | 30 | 31 | 32 | 33 | 34 | 35 | 36 | 37 | 38 | 39
|  | 1 | 0 | 0 | 0 | 0 | 0 | 0 | 0 | 0 | 0 | 0 | 0 | 0 | 0 | 0 | 0 | 0 | 0 | 0 | 0 | 0 | 0 | 0 | 0 | 0 | 0 | 0 | 0 | 0 | 0 | 0 | 0
|  | 0 1 | [7 empty] | 7D | [7 empty] | 0 7 | [7 empty] | 53 | [7 empty] | 0 0
step 2
send Control Mode、Gear Position Mode、Gear Position Cmd | uint32 | bar: Byte0 0 to Byte0 1
C3 7D 07 53 00 00 00 00 | CAN ID | Byte0 0: Byte0; Byte1 8: Byte1; Byte2 16: Byte2; Byte3 24: Byte3; Byte4 32: Byte4
| 0x30D | 0 | 1 | 2 | 3 | 4 | 5 | 6 | 7 | 8 | 9 | 10 | 11 | 12 | 13 | 14 | 15 | 16 | 17 | 18 | 19 | 20 | 21 | 22 | 23 | 24 | 25 | 26 | 27 | 28 | 29 | 30 | 31 | 32 | 33 | 34 | 35 | 36 | 37 | 38 | 39
|  | 1 | 1 | 0 | 0 | 0 | 0 | 1 | 1 | 0 | 0 | 0 | 0 | 0 | 0 | 0 | 0 | 0 | 0 | 0 | 0 | 0 | 0 | 0 | 0 | 0 | 0 | 0 | 0 | 0 | 0 | 0 | 0
|  | C3 | [7 empty] | 7D | [7 empty] | 0 7 | [7 empty] | 53 | [7 empty] | 0 0
step 3
Torque Cmd |  | Byte2 20: torque Enable; Byte2 21: torque unsinge
C3 7D 17 53 00 00 00 00 | CAN ID | Byte0 0: Byte0; Byte1 8: Byte1; Byte2 16: Byte2; Byte3 24: Byte3; Byte4 32: Byte4
| 0x30D | 0 | 1 | 2 | 3 | 4 | 5 | 6 | 7 | 8 | 9 | 10 | 11 | 12 | 13 | 14 | 15 | 16 | 17 | 18 | 19 | 20 | 21 | 22 | 23 | 24 | 25 | 26 | 27 | 28 | 29 | 30 | 31 | 32 | 33 | 34 | 35 | 36 | 37 | 38 | 39
|  | 1 | 1 | 0 | 0 | 0 | 0 | 1 | 1 | 0 | 0 | 0 | 0 | 0 | 0 | 0 | 0 | 0 | 0 | 0 | 0 | 1 | 0 | 0 | 0 | 0 | 0 | 0 | 0 | 0 | 0 | 0 | 0
|  | C3 | [7 empty] | 7D | [7 empty] | 1 7 | [7 empty] | 53 | [7 empty] | 0 0
step 4
send Torque |  | Byte0 0: Factor;02N.m
C3 7D B7 53 00 00 00 00 | CAN ID | Byte0 0: Byte0; Byte1 8: Byte1; Byte2 16: Byte2; Byte3 24: Byte3; Byte4 32: Byte4
send 1.0N.m | 0x30D | 0 | 1 | 2 | 3 | 4 | 5 | 6 | 7 | 8 | 9 | 10 | 11 | 12 | 13 | 14 | 15 | 16 | 17 | 18 | 19 | 20 | 21 | 22 | 23 | 24 | 25 | 26 | 27 | 28 | 29 | 30 | 31 | 32 | 33 | 34 | 35 | 36 | 37 | 38 | 39
|  | 1 | 1 | 0 | 0 | 0 | 0 | 1 | 1 | 1 | 0 | 1 | 1 | 1 | 1 | 1 | 0 | 0 | 0 | 0 | 0 | 1 | 0 | 1 | 1 | 0 | 0 | 0 | 0 | 0 | 0 | 0 | 0
|  | C3 | [7 empty] | 7D | [7 empty] | B 7 | [7 empty] | 53 | [7 empty] | 0 0
step 5
send Stop |  | Byte2 20: torque Enable; Byte2 21: torque unsinge
C3 7D 17 53 00 00 00 00 | CAN ID | Byte0 0: Byte0; Byte1 8: Byte1; Byte2 16: Byte2; Byte3 24: Byte3; Byte4 32: Byte4
| 0x30D | 0 | 1 | 2 | 3 | 4 | 5 | 6 | 7 | 8 | 9 | 10 | 11 | 12 | 13 | 14 | 15 | 16 | 17 | 18 | 19 | 20 | 21 | 22 | 23 | 24 | 25 | 26 | 27 | 28 | 29 | 30 | 31 | 32 | 33 | 34 | 35 | 36 | 37 | 38 | 39
|  | 1 | 1 | 0 | 0 | 0 | 0 | 1 | 1 | 0 | 0 | 0 | 0 | 0 | 0 | 0 | 0 | 0 | 0 | 0 | 0 | 1 | 0 | 0 | 0 | 0 | 0 | 0 | 0 | 0 | 0 | 0 | 0
|  | C3 | [7 empty] | 7D | [7 empty] | 1 7 | [7 empty] | 53 | [7 empty] | 0 0
step 6
send disable | bar: Byte0 0 to Byte0 1
01 7D 07 53 00 00 00 00 | CAN ID | Byte0 0: Byte0; Byte1 8: Byte1; Byte2 16: Byte2; Byte3 24: Byte3; Byte4 32: Byte4
| 0x30D | 0 | 1 | 2 | 3 | 4 | 5 | 6 | 7 | 8 | 9 | 10 | 11 | 12 | 13 | 14 | 15 | 16 | 17 | 18 | 19 | 20 | 21 | 22 | 23 | 24 | 25 | 26 | 27 | 28 | 29 | 30 | 31 | 32 | 33 | 34 | 35 | 36 | 37 | 38 | 39
|  | 0 | 0 | 0 | 0 | 0 | 0 | 0 | 0 | 0 | 0 | 0 | 0 | 0 | 0 | 0 | 0 | 0 | 0 | 0 | 0 | 0 | 0 | 0 | 0 | 0 | 0 | 0 | 0 | 0 | 0 | 0 | 0
|  | C3 | [7 empty] | 7D | [7 empty] | 0 7 | [7 empty] | 53 | [7 empty] | 0 0

## CAN Matrix
Msg Name 报文名称 | Msg Type 报文类型 | Msg ID 报文标识符 | Msg Send Type 报文发送类型 | Msg Cycle Time (ms) 报文周期时间 | Msg Length (Byte) 报文长度 | Signal Name 信号名称 | Signal Description 信号描述 | Byte Order 排列格式(Intel/Motorola) | Start Byte 起始字节 | Start Bit 起始位 | Signal Send Type 信号发送类型 | Signal Length (Bit) 信号长度 | Date Type 数据类型 | Resolution 精度 | Offset 偏移量 | Signal Min. Value (Phys) 物理最小值 | Signal Max. Value (Phys) 物理最大值 | Signal Min. Value (Hex) 总线最小值 | Signal Max. Value (Hex) 总线最大值 | Initial Value (Hex) 初始值 | Signal Value Description 信号值描述 | Msg Cycle Time Fast(ms) 报文发送的快速周期(ms) | Msg Nr. Of Repetition 报文快速发送的次数 | Msg Delay Time(ms) 报文延时时间 | MCU | BCM | BMS | BRS | DCDC | ECOMP | FRS | LRS | MMI | MSC | OBC | PEPS | RRS | SCU | TBOX | WPTC
MCU_MotTq | CAN Standard | 0x7E | Cycle | 10 | 8 |  | 电机扭矩 | [14 empty] | 0 | 0 | 0 | Tx | Rx | [7 empty] | Rx |  |  |  |  | Rx
[6 empty] | MCU_MotCtrlrSts | Motor controller status 电机控制器状态 | Motorola LSB | 1 | 8 | Cycle | 4 | unsigned | 1 | 0 | 0 | 15 | 0x0 | 0xF | 0x0 | 0x0：Init 0x1：Standby 0x2：Torque control 0x3：Speed control 0x4：Discharge 0x5：HSA control 0x6：Fault 0x7：Active short circuit 0x8：AlOffsetCal 0x9：LV power off(Reserved) 0xA：Trailer mode (Reserved) | [17 empty] | Rx
[6 empty] | MCU_MotTq | Motor torque 电机扭矩（ABS不收） | Motorola LSB | 1 | 13 | Cycle | 11 | unsigned | 0.2 | -200 | -200 | 200 | 0x0 | 0x7D0 | 0x7FF | 0x7FF： Init/Invalid | [12 empty] | Rx |  |  |  |  | Rx
MCU_ChrgInfo2 | CAN Standard | 0x149 | Cycle | 50 | 8 |  | 温度信号 | [14 empty] | 0 | 0 | 0 | Tx |  | Rx |  | Rx |  | Rx |  | Rx | Rx | Rx |  |  | Rx | Rx
[6 empty] | MCU_MotBusU | Rear motor bus voltage 电机控制器母线电压 | Motorola LSB | 2 | 23 | Cycle | 9 | unsigned | 1 | 0 | 0 | 500 | 0x0 | 0x1F4 | 0x0 | 0x1FF： Invalid | [5 empty] | Rx | [11 empty] | Rx
[6 empty] | MCU_MotBodyT | Motor body temperature 电机本体温度 | Motorola LSB | 4 | 32 | Cycle | 8 | unsigned | 1 | -40 | -40 | 214 | 0x0 | 0xFE | 0x41 | 0xFF：Invalid | [11 empty] | Rx
MCU_Disp | CAN Standard | 0x304 | Cycle | 200 | 8 |  | MCU显示信息 | [14 empty] | 0 | 0 | 0 | Tx | [7 empty] | Rx | [5 empty] | Rx
[6 empty] | MCU_MotSpd | Motor speed 电机转速 | Motorola LSB | 4 | 33 | Cycle | 15 | unsigned | 1 | -16000 | -16000 | 16000 | 0x0 | 0x7D00 | 0x3E80 | 0x7FFF： Invalid | [11 empty] | Rx | [5 empty] | Rx
[6 empty] | MCU_MotBodyT | Motor body temperature 电机本体温度 | Motorola LSB | 5 | 40 | Cycle | 8 | unsigned | 1 | -40 | -40 | 214 | 0x0 | 0xFE | 0x41 | 0xFF：Invalid | [11 empty] | Rx | [5 empty] | Rx
[6 empty] | MCU_MotCtrlrTVal | Motor controller temperature value 电机控制器温度值 | Motorola LSB | 6 | 48 | Cycle | 8 | unsigned | 1 | -40 | -40 | 214 | 0x0 | 0xFE | 0x41 | 0xFF：Invalid | [17 empty] | Rx
MCU_Cmd | CAN Standard | 0x30D | Cycle | 10 | 8 |  | MCU指令报文 | [17 empty] | 0 | 0 | 0 | Rx | [12 empty] | Tx
[6 empty] | VCU_HCU_IvtrReStCmdVld | motor inverter Command 电机逆变器指令有效 | Motorola LSB | 0 | 0 | Cycle | 1 | unsigned | 1 | 0 | 0 | 1 | 0x0 | 0x1 | 0x0 |  |  |  | 0x0：Inactive 0x1：Active |  |  |  | Rx
[6 empty] | VCU_HCU_IvtrReStCmd | motor inverter Command 电机逆变器指令 | Motorola LSB | 0 | 1 | Cycle | 3 | unsigned | 1 | 0 | 0 | 7 | 0x0 | 0x7 | 0x0 |  |  |  | 0x0:Standby（待机状态允许驱动） 0x1:TorqueCtrlMode（扭矩控制模式） 0x2:SpeedCtrlMode（转速控制模式） 0x3:ActiveDischargeMode（主动泄放模式） 0x4:Sleep（休眠请求） 0x5:HSACtl坡道辅助（VCU识别到坡道辅助需求时请求此模式） 0x6~0x7:Reserved
[6 empty] | VCU_HCU_MotTqCmd | motor torque command 电机转矩指令 | Motorola LSB | 2 | 21 | Cycle | 11 | unsigned | 0.2 | -200 | -200 | 200 | 0x0 | 0x7D0 | 0x7FF | 0x7FF |  | N·m | 0x7FF： Init/Invalid |  |  |  | Rx
[6 empty] | VCU_HCU_MotTqCmdVld | motor torque commandValid 电机转矩指令有效 | Motorola LSB | 2 | 20 | Cycle | 1 | unsigned | 1 | 0 | 0 | 1 | 0x0 | 0x1 | 0x0 |  |  |  | 0x0：Inactive 0x1：Active |  |  |  | Rx
[6 empty] | VCU_HCU_GearPosnCmd | Gear position 挡位 | Motorola LSB | 0 | 4 | Cycle | 3 | unsigned | 1 | 0 | 0 | 7 | 0x0 | 0x7 | 0x0 |  |  |  | 0x0：Init 0x1：Park（P） 0x2：Reverse（R） 0x3：Neutral（N） 0x4：Low（Ds） 0x5：High（De） 0x6：Reserved 0x7：Unknown |  |  |  | Rx
[6 empty] | VCU_HCU_GearPosnCmdVld | Gear position Valid 挡位有效性 | Motorola LSB | 0 | 7 | Cycle | 1 | unsigned | 1 | 0 | 0 | 1 | 0x0 | 0x1 | 0x0 |  |  |  | 0x0：Inactive 0x1：Active |  |  |  | Rx
MCU_Fault | CAN Standard | 0x30E | Cycle | 10 | 8 |  | MCU指令报文 | [17 empty] | 0 | 0 | 0 | Tx | [12 empty] | Tx
[6 empty] | MCU_ReFltLvl | Rear MCU fault level 后MCU故障等级 | Motorola LSB | 0 | 0 | Cycle | 3 | unsigned | 1 | 0 | 0 | 7 | 0x0 | 0x7 | 0x0 |  |  |  | 0x0：No fault 0x1：Level 1 0x2：Level 2 0x3：Level 3 0x4：Level 4 0x5：Level 5 0x6：Reserved 0x7：Reserved |  |  |  | Tx
[6 empty] | MCU_FaultCode | Motor fault code 电机故障代码 | Motorola LSB | 5 | 40 | Cycle | 8 | unsigned | 1 | 0 | 0 | 254 | 0x0 | 0xFE | 0x0 | 0xFF