## Cover
MCU Communication Matrix 网络通信矩阵

## History
Revision Management 版本管理
Revision 版本 | Date 日期 | Author 作者 | Reviewed by 审核 | Approved by 批准 | ECU 节点 | Changes Comments 修改说明
V1.0
Note on A3: 作者: 请输入版本号。 版本号只能是数字和小数点。 1个版本占用1行。 请确定最新的版本号与文件名中的版本号保持一致。
Note on B3: 作者: 请输入日期。 日期的格式为：YYYY-MM-DD。
Note on C3: 作者: 请输入作者名称。 多个作者名称之间请使用换行符隔开。 作者名称请不要使用","（英文逗号）和";"（英文分号）等无效格式。
Note on D3: 作者: 请输入审核人名称。 多个审核人名称之间请使用换行符隔开。 审核人名称请不要使用","（英文逗号）和";"（英文分号）等无效格式。
Note on E3: 作者: 请输入批准人名称。 多个批准人名称之间请使用换行符隔开。 批准人名称请不要使用","（英文逗号）和";"（英文分号）等无效格式。
Note on G3: 作者: 请输入修改说明。 修改说明主要保存版本的记录。 修改说明请不要使用","（英文逗号）和";"（英文分号）等无效格式。

## Legend
Legend - CAN 参数说明 - CAN
Property 属性 | Description 描述 | Remarks 备注
Msg Name 报文名称 | Message name 报文名称 | eg.BCM_ALS - BCM transfers messages of ALS ( from PCAN to BCAN); 举例：BCM_ALS为节点BCM转发ALS发送的报文（从PCAN转发到BCAN）
Msg Type 报文类型 | Msg Type: Normal, NM, Diag 报文类型：常规应用报文，网络管理报文，诊断报文 | Normal: Normal Communication message NM：Network Mangment message Diag: Diagnostic message
Msg ID 报文标识符 | Message identifier 报文标识符
Msg Send Type 报文发送类型 | Send type for the message. 报文的发送类型 Send type:"Cycle", "Event", "IfActive", "CE" and "CA" 发送类型："Cycle", "Event", "IfActive", "CE" and "CA" | “ CE - Cycle and Event ” , " CA - Cycle if Active "
Msg Cycle Time (ms) 报文周期时间 | Cycle time of the message if it should be sent cyclically 报文发送周期时间（仅对周期性发送报文） | Unit: ms 单位：毫秒
Msg Length (Byte) 报文长度 | Byte length of the message 报文的字节长度
Signal Name 信号名称 | Signal Name 信号名称
Signal Description 信号描述 | Comment for the signal 信号描述
Byte Order 排列格式 | Description the byte order, intel or mortoral 描述了字节排布顺序 | Intel Motorola LSB Motorola MSB
Start Byte 起始字节
Start Bit 起始位
Signal Send Type 信号发送类型 | Send type for the signal 信号的发送类型 | Cycle OnWrite OnWriteWithRepetition OnChange OnChangeWithRepetition IfActive IfActiveWithRepetition.
Bit Length (Bit) 信号长度 | Bit length of the signal 信号的位长度
Date Type 数据类型 | Date type of the signal 信号的数据类型 Date type: Unsigned, Signed 数据类型：Unsigned, Signed
Resolution 精度 | Resolution value is to calculate the physical value of the signal. 十六进制值的比例因子是为了计算信号的物理值。 | The signal's conversion formula (Rasolution, Offset) is used to transform the hex value to a physical value or in the reverse direction. [Physical value] = ( [Hex value] * [Resolution] ) + [Offset] 使用信号的转换公式用来作为十六进制和物理值之间的相互转换。 [物理值] = ( [十六进制值] * [精度] ) + [偏移量]
Offset 偏移量 | Offset value is to calculate the physical value of the signal. 偏移量用来计算信号的物理值。
Signal Min. Value (phys) 物理最小值 | Physical minimum value of the signal in physical value 信号的物理最小值 | The "physical value" of a signal is the value of the physical quantity (e.g. speed, rpm, temperature, etc.) that represents the signal. 信号的物理值即这个信号所代表的物理量（例如：速度、转速、温度等）。
Signal Max. Value(phys) 物理最大值 | Physical maximum value of the signal in physical value 信号的物理最大值
Signal Min. Value (Hex) 总线最小值 | minimum value of the signal in Hex value 信号的总线最小值
Signal Max. Value(Hex) 总线值最大值 | maximum value of the signal in Hex value 信号的总线最大值
Initial Value(Hex) 初始值 | If no valid signal is available after network startup, the predefined value (refer to the functional requirement) shall be sent. The valid value shall be available within this time from the startup. 如果在网络启动后没有可用的有效信号，预定义的值将被发送（取决于功能需求）。有效值必须在启动后此时间内可用。 | If this value is 0, always valid signal value will be sent in the normal operating condition. 如果此值为0，正常操作状态下只能发送有效值。
Invalid Value(Hex) 无效值 | Invalid value in hex value 十六进制表示的无效值
Inactive Value(Hex) 非使能值 | Inactive value in hex value if the message sent type is ifActive and PA 十六进制表述的非使能值,仅用于使能型及周期使能型报文
Unit 单位 | Unit of the signal physical value 信号物理值的单位
Signal Value Description 信号值描述 | Hex-physics representation of the signal value 信号十六进制值所代表的物理值
Msg Cycle Time Fast(ms) 报文发送的快速周期(ms) | The fast cycle time of message if the Msg Send Type of message is not "Cycle" 当报文发送类型不为周期型时，报文发送的快速周期。
Msg Nr. Of Reption 报文快速发送的次数 | The reption number of message if the Msg Send Type of message is not "Cycle" 当报文发送类型不为周期型时，报文快速发送的次数。
Msg Delay Time(ms) 报文延时时间(ms) | The min time between the same ID message if the Msg Send Type of message is not "Cycle" 当报文发送类型不为周期型时，相同ID报文之间的最小间隔。

## BICAN_Msg_List
Msg Name 报文名称 | Msg Type 报文类型 | Msg ID 报文标识符 | Msg Send Type 报文发送类型 | Msg Cycle Time (ms) 报文周期时间 | Msg Length (Byte) 报文长度 | MCU | TBOX | MSC | BCM | BMS | OBC | MMI | SCU | FRS | BRS | RRS | LRS | PEPS | DCDC | ECOMP | WPTC
MCU_MotTq | CAN Standard | 0x7E | Cycle | 10 | 8 | Tx | Rx | bar: MSC to BCM
ABS_MSC_WhlSpdPls | CAN Standard | 0x84 | Cycle | 10 | 8 | Rx | bar: MSC
BMS_HiUSts | CAN Standard | 0x103 | Cycle | 20 | 8 | Rx | bar: BMS
BMS_DchaInfo | CAN Standard | 0x104 | Cycle | 20 | 8 | Rx | bar: BMS
MCU_DrvInfo2 | CAN Standard | 0x106 | Cycle | 20 | 8 | Tx | Rx | bar: MSC to FRS
ABS_MSC_VehAg | CAN Standard | 0x107 | Cycle | 20 | 8 | Rx | bar: MSC
BMS_ChrgInfo | CAN Standard | 0x10A | Cycle | 20 | 8 | Rx | bar: BMS
MCU_DrvInfo | CAN Standard | 0x10D | Cycle | 20 | 8 | Tx | Rx | [10 empty] | Rx | bar: MSC to BCM; MMI to LRS
SCU_Info | CAN Standard | 0x116 | Cycle | 20 | 8 | Rx | bar: SCU
TBOX_Crash | CAN Standard | 0x118 | Cycle | 20 | 8 | Rx | Tx
TBOX_AxisDirA | CAN Standard | 0x11A | Cycle | 20 | 8 | Rx | Tx
ABS_MSC_WhlSpd | CAN Standard | 0x124 | Cycle | 20 | 8 | Rx | bar: MSC
ABS_MSC_FctSts | CAN Standard | 0x126 | Cycle | 20 | 8 | Rx | bar: MSC
ABS_MSC_BrkInfo | CAN Standard | 0x127 | Cycle | 20 | 8 | Rx | bar: MSC
BCM_Info | CAN Standard | 0x12A | Cycle | 20 | 8 | Rx | bar: BCM
BCM_WhlSpd | CAN Standard | 0x12D | Cycle | 20 | 8 | Rx | bar: BCM
CDU_DCDC_Info | CAN Standard | 0x135 | Cycle | 50 | 8 | Rx | [12 empty] | Tx
CDU_OBC_Info3 | CAN Standard | 0x137 | Cycle | 50 | 8 | Rx | bar: OBC
BMS_ChrgInfo2 | CAN Standard | 0x139 | Cycle | 50 | 8 | Rx | bar: BMS
MCU_ChrgInfo2 | CAN Standard | 0x149 | Cycle | 50 | 8 | Tx | Rx | [11 empty] | Rx | bar: MSC; BMS to FRS
MCU_PEPSAuthent | CAN Standard | 0x159 | Event |  | 8 | Tx | [11 empty] | Rx
PEPS_Immo | CAN Standard | 0x15A | Event |  | 8 | Rx | [11 empty] | Tx
BMS_ChrgInfo3 | CAN Standard | 0x161 | Cycle | 50 | 8 | Rx | bar: BMS
PEPS_Key | CAN Standard | 0x204 | Cycle | 100 | 8 | Rx | [11 empty] | Tx
ECOMP_Info | CAN Standard | 0x208 | Cycle | 100 | 8 | Rx | [13 empty] | Tx
WPTC_Info | CAN Standard | 0x209 | Cycle | 100 | 8 | Rx | [14 empty] | Tx
MCU_ThermMng | CAN Standard | 0x20C | Cycle | 100 | 8 | Tx | [13 empty] | Rx | Rx | bar: BCM; MMI
TBOX_Req | CAN Standard | 0x20F | Cycle | 100 | 8 | Rx | Tx
MCU_ChrgInfo | CAN Standard | 0x218 | Cycle | 100 | 8 | Tx | Rx | bar: BMS to MMI
CDU_OBC_Info | CAN Standard | 0x21A | Cycle | 100 | 8 | Rx | bar: OBC
BMS_CellExtrmT | CAN Standard | 0x21D | Cycle | 100 | 8 | Rx | bar: BMS
BMS_CellExtrmU | CAN Standard | 0x21E | Cycle | 100 | 8 | Rx | bar: BMS
BMS_HiUBattU | CAN Standard | 0x21F | Cycle | 100 | 8 | Rx | bar: BMS
CDU_OBC_Info2 | CAN Standard | 0x228 | Cycle | 100 | 8 | Rx | bar: OBC
DASH_MMI_Set | CAN Standard | 0x301 | Cycle | 200 | 8 | Rx | bar: MMI
DASH_MMI_Set2 | CAN Standard | 0x302 | CE | 200 | 8 | Rx | bar: MMI
MCU_Disp | CAN Standard | 0x304 | Cycle | 200 | 8 | Tx | Rx | bar: MMI
BMS_FltInfo | CAN Standard | 0x305 | Cycle | 500 | 8 | Rx | bar: BMS
TBOX_Set | CAN Standard | 0x30B | Cycle | 500 | 8 | Rx | Tx
BCM_NM | CAN NM | 0x401 | Event |  | 8 | Rx | bar: BCM
TBOX_NM | CAN NM | 0x403 | Event |  | 8 | Rx | Tx
PEPS_NM | CAN NM | 0x409 | Event |  | 8 | Rx | [11 empty] | Tx
DASH_MMI_NM | CAN NM | 0x40A | Event |  | 8 | Rx | bar: MMI
ABS_MSC_NM | CAN NM | 0x453 | Event |  | 8 | Rx | bar: MSC
ECOMP_NM | CAN NM | 0x45A | Event |  | 8 | Rx | [13 empty] | Tx
WPTC_NM | CAN NM | 0x45B | Event |  | 8 | Rx | [14 empty] | Tx
BMS_NM | CAN NM | 0x462 | Event |  | 8 | Rx | bar: BMS
MCU_NM | CAN NM | 0x466 | Event |  | 8 | Tx | Rx | [10 empty] | Rx | Rx | Rx | Rx | bar: MSC to MMI
CDU_OBC_NM | CAN NM | 0x467 | Event |  | 8 | Rx | bar: OBC
DCDC_NM | CAN NM | 0x468 | Event |  | 8 | Rx | [12 empty] | Tx
MCU_Cmd | CAN Standard | 0x30D | Cycle | 10 | 8 | Rx
MCU_Fault | CAN Standard | 0x30E | Cycle | 10 | 8 | TX

## MCU_BICAN
Msg Name 报文名称 | Msg Type 报文类型 | Msg ID 报文标识符 | Msg Send Type 报文发送类型 | Msg Cycle Time (ms) 报文周期时间 | Msg Length (Byte) 报文长度 | Signal Name 信号名称 | Signal Description 信号描述 | Byte Order 排列格式(Intel/Motorola) | Start Byte 起始字节 | Start Bit 起始位 | Signal Send Type 信号发送类型 | Signal Length (Bit) 信号长度 | Date Type 数据类型 | Resolution 精度 | Offset 偏移量 | Signal Min. Value (Phys) 物理最小值 | Signal Max. Value (Phys) 物理最大值 | Signal Min. Value (Hex) 总线最小值 | Signal Max. Value (Hex) 总线最大值 | Initial Value (Hex) 初始值 | Invalid Value (Hex) 无效值 | Inactive Value (Hex) 非使能值 | Unit 单位 | Signal Value Description 信号值描述 | Msg Cycle Time Fast(ms) 报文发送的快速周期(ms) | Msg Nr. Of Repetition 报文快速发送的次数 | Msg Delay Time(ms) 报文延时时间 | MCU | BCM | BMS | BRS | DCDC | ECOMP | FRS | LRS | MMI | MSC | OBC | PEPS | RRS | SCU | TBOX | WPTC
MCU_MotTq | CAN Standard | 0x7E | Cycle | 10 | 8 |  | 电机扭矩、熄火开关状态 | [17 empty] | 0 | 0 | 0 | Tx | Rx | [7 empty] | Rx |  |  |  |  | Rx
[6 empty] | MCU_MotCtrlrSts | Motor controller status 电机控制器状态 | Motorola LSB | 1 | 8 | Cycle | 4 | unsigned | 1 | 0 | 0 | 15 | 0x0 | 0xF | 0x0 |  |  |  | 0x0：Init 0x1：Standby 0x2：Torque control 0x3：Speed control 0x4：Discharge 0x5：HSA control 0x6：Fault 0x7：Active short circuit 0x8：AlOffsetCal 0x9：LV power off(Reserved) 0xA：Trailer mode (Reserved) | [17 empty] | Rx
[6 empty] | MCU_MotTq | Motor torque 电机扭矩（ABS不收） | Motorola LSB | 1 | 13 | Cycle | 11 | unsigned | 0.2 | -200 | -200 | 200 | 0x0 | 0x7D0 | 0x7FF | 0x7FF |  | N·m | 0x7FF： Init/Invalid | [12 empty] | Rx |  |  |  |  | Rx
[6 empty] | MCU_MotTqVld | MCU Motor Torque Valid 电机实际扭矩有效标志位 | Motorola LSB | 3 | 27 | Cycle | 1 | unsigned | 1 | 0 | 0 | 1 | 0x0 | 0x1 | 0x1 |  |  |  | 0x0：Invalid 0x1：Valid | [12 empty] | Rx
[6 empty] | MCU_DrvrReqTqVld | Driver Request Torque Valid 驾驶员请求扭矩有效标志位 | Motorola LSB | 3 | 28 | Cycle | 1 | unsigned | 1 | 0 | 0 | 1 | 0x0 | 0x1 | 0x1 |  |  |  | 0x0：Invalid 0x1：Valid | [12 empty] | Rx
[6 empty] | MCU_DrvrReqTq | Driver Request Torque 驾驶员请求扭矩（目标扭矩） | Motorola LSB | 3 | 29 | Cycle | 11 | unsigned | 0.2 | -200 | -200 | 200 | 0x0 | 0x7D0 | 0x7FF | 0x7FF |  | Nm | 0x7FF：Init/Invalid | [12 empty] | Rx
[6 empty] | MCU_MotTq_AlvCntr | message alive counter 【AliveCounter】报文计数 AliveCounter信号必须自动累加填充,从0加到15,然后循环 初始值为0，每次报文发送，Counter加1；在Busoff出现恢复后，按照off前的值加1继续发送; ECU Reset 以后，Counter值清零。 | Motorola LSB | 6 | 48 | Cycle | 4 | unsigned | 1 | 0 | 0 | 15 | 0x0 | 0xF | 0x0 | [8 empty] | Rx | [7 empty] | Rx |  |  |  |  | Rx
[6 empty] | MCU_MotTq_Chks | message checksum 【CheckSum】报文校验 Checksum信号必须为计算后实际值。 使用CRC8校验, Polynomial=0x1D,Initial value=0xFF,no input data reflected,no Result data reflected, XOR value=0xFF,Check data=0x4B, Magic check data=0xC4。 | Motorola LSB | 7 | 56 | Cycle | 8 | unsigned | 1 | 0 | 0 | 255 | 0x0 | 0xFF | 0x0 | [8 empty] | Rx | [7 empty] | Rx |  |  |  |  | Rx
MCU_DrvInfo2 | CAN Standard | 0x106 | Cycle | 20 | 8 |  | 整车充电电压电流限制、动力系统信息、高压状态 | [17 empty] | 0 | 0 | 0 | Tx | Rx | Rx |  |  |  | Rx |  | Rx | Rx | Rx |  |  | Rx | Rx
[6 empty] | MCU_PtFlt | Powertrain fault 动力系统故障 | Motorola LSB | 0 | 2 | Cycle | 1 | unsigned | 1 | 0 | 0 | 1 | 0x0 | 0x1 | 0x0 |  |  |  | 0x0：No fault 0x1：Fault |  |  |  |  | Rx | [6 empty] | Rx | [5 empty] | Rx
[6 empty] | MCU_HiUSts | High voltage status 高压状态 | Motorola LSB | 0 | 5 | Cycle | 1 | unsigned | 1 | 0 | 0 | 1 | 0x0 | 0x1 | 0x0 |  |  |  | 0x0： High voltage down 0x1：High voltage up |  |  |  |  | Rx | Rx
[6 empty] | MCU_HiUReqSts | High voltage request status 高压请求状态 | Motorola LSB | 0 | 6 | Cycle | 2 | unsigned | 1 | 0 | 0 | 3 | 0x0 | 0x3 | 0x0 |  |  |  | 0x0：High Voltage downing 0x1：High Voltage upping 0x2：Emergency HV down request 0x3：Reserved | [5 empty] | Rx
[6 empty] | MCU_PwrSysSts | Power system status 动力系统状态（ABS不收） | Motorola LSB | 3 | 27 | Cycle | 4 | unsigned | 1 | 0 | 0 | 15 | 0x0 | 0xF | 0x0 |  |  |  | 0x0： Init/Fault 0x1： Standby 0x2： HV ready 0x3： PT ready 0x4：Afetrrun 0x5：Power uping 0x6：Charge power uping 0x7：V2X power uping 0x8：Power downing 0x9：AC charge 0xA：DC charge 0xB：V2L 0xC：Intelligent DC 0xD~0xF：Reserved | [5 empty] | Rx |  |  |  | Rx |  | Rx | Rx |  |  |  | Rx | Rx
[6 empty] | MCU_TqBrkgEgyRecoyLim | Torque brake energy recovery limit 制动能量回收扭矩 | Motorola LSB | 5 | 45 | Cycle | 11 | unsigned | 0.5 | -1000 | -1000 | 0 | 0x0 | 0x7D0 | 0x7FF | 0x7FF |  | N·m | 0x7FF：Init/Invalid | [12 empty] | Rx
[6 empty] | MCU_DrvInfo2_AlvCntr | message alive counter 【AliveCounter】报文计数 AliveCounter信号必须自动累加填充,从0加到15,然后循环 初始值为0，每次报文发送，Counter加1；在Busoff出现恢复后，按照off前的值加1继续发送; ECU Reset 以后，Counter值清零。 | Motorola LSB | 6 | 48 | Cycle | 4 | unsigned | 1 | 0 | 0 | 15 | 0x0 | 0xF | 0x0 | [8 empty] | Rx | Rx |  |  |  | Rx |  | Rx | Rx | Rx |  |  | Rx | Rx
[6 empty] | MCU_DrvInfo2_Chks | message checksum 【CheckSum】报文校验 Checksum信号必须为计算后实际值。 使用CRC8校验, Polynomial=0x1D,Initial value=0xFF,no input data reflected,no Result data reflected, XOR value=0xFF,Check data=0x4B, Magic check data=0xC4。 | Motorola LSB | 7 | 56 | Cycle | 8 | unsigned | 1 | 0 | 0 | 255 | 0x0 | 0xFF | 0x0 | [8 empty] | Rx | Rx |  |  |  | Rx |  | Rx | Rx | Rx |  |  | Rx | Rx
MCU_DrvInfo | CAN Standard | 0x10D | Cycle | 20 | 8 |  | 制动、加速握把信息、车速、挡位、ACC开关等 | [17 empty] | 0 | 0 | 0 | Tx | Rx |  | Rx |  |  | Rx | Rx | Rx | Rx |  | Rx | Rx | Rx | Rx
[6 empty] | MCU_GearPosnVld | Gear position Valid 挡位有效性（ABS不收） | Motorola LSB | 0 | 0 | Cycle | 1 | unsigned | 1 | 0 | 0 | 1 | 0x0 | 0x1 | 0x1 |  |  |  | 0x0： Invalid 0x1： Valid |  |  |  |  | Rx |  | Rx |  |  | Rx | Rx | Rx | Rx |  |  | Rx |  | Rx
[6 empty] | MCU_OvrdSts | Override Status 超越模式状态 | Motorola LSB | 0 | 1 | Cycle | 1 | unsigned | 1 | 0 | 0 | 1 | 0x0 | 0x1 | 0x0 |  |  |  | 0x0： Override inactive 0x1： Override active | [9 empty] | Rx
[6 empty] | MCU_AccrGripPosnVld | Accelerator grip position valid 加速握把位置有效性（ABS不收） | Motorola LSB | 0 | 2 | Cycle | 1 | unsigned | 1 | 0 | 0 | 1 | 0x0 | 0x1 | 0x1 |  |  |  | 0x0： Invalid 0x1： Valid | [9 empty] | Rx |  | Rx | Rx |  |  |  | Rx | Rx
[6 empty] | MCU_RelsSig | Release signal from MCU MCU发送的防盗认证结果 | Motorola LSB | 0 | 3 | Cycle | 2 | unsigned | 1 | 0 | 0 | 3 | 0x0 | 0x3 | 0x0 |  |  |  | 0x0： Undefined 0x1： Motor released 0x2： Motor locked 0x3： Reserved |  |  |  |  | Rx | [6 empty] | Rx |  |  | Rx
[6 empty] | MCU_VehSpdVld | Vehicle speed valid 车速有效性 | Motorola LSB | 0 | 5 | Cycle | 1 | unsigned | 1 | 0 | 0 | 1 | 0x0 | 0x1 | 0x1 |  |  |  | 0x0： Invalid 0x1： Valid |  |  |  |  | Rx | [6 empty] | Rx |  |  |  |  | Rx | Rx
[6 empty] | MCU_BrkStsVld | Brake status valid 制动状态有效性 | Motorola LSB | 0 | 6 | Cycle | 1 | unsigned | 1 | 0 | 0 | 1 | 0x0 | 0x1 | 0x1 |  |  |  | 0x0： Invalid 0x1： Valid |  |  |  |  | Rx |  |  |  |  | Rx | [7 empty] | Rx
[6 empty] | MCU_BrkSts | Brake status 制动状态 | Motorola LSB | 0 | 7 | Cycle | 1 | unsigned | 1 | 0 | 0 | 1 | 0x0 | 0x1 | 0x0 |  |  |  | 0x0： Not applied 0x1： Applied |  |  |  |  | Rx |  |  |  |  | Rx | [7 empty] | Rx
[6 empty] | MCU_GearPosn | Gear position 挡位（ABS不收） | Motorola LSB | 2 | 17 | Cycle | 2 | unsigned | 1 | 0 | 0 | 3 | 0x0 | 0x3 | 0x0 |  |  |  | 0x0： Park 0x1： Reverse 0x2： Neutral 0x3： Drive |  |  |  |  | Rx |  | Rx |  |  | Rx | Rx | Rx | Rx |  |  | Rx |  | Rx
[6 empty] | MCU_VehSpd | Vehicle speed 车速 | Motorola LSB | 2 | 19 | Cycle | 13 | unsigned | 0.1 | 0 | 0 | 200 | 0x0 | 0x7D0 | 0x1FFF | 0x1FFF |  | kph | [5 empty] | Rx | [6 empty] | Rx |  |  |  |  | Rx | Rx
[6 empty] | MCU_AccrGripPosn | Accelerator grip position 加速握把位置（ABS不收） | Motorola LSB | 3 | 24 | Cycle | 8 | unsigned | 0.5 | 0 | 0 | 100 | 0x0 | 0xC8 | 0x0 | 0xFF |  | % | 0xFF： Invalid | [9 empty] | Rx |  | Rx | Rx |  |  |  | Rx | Rx
[6 empty] | MCU_AccrGripSpd | Accelerator grip speed 加速握把速率 | Motorola LSB | 5 | 46 | Cycle | 10 | unsigned | 0.1 | 0 | 0 | 100 | 0x0 | 0x3E8 | 0x3FF | 0x3FF |  | %/s | 0x3FF： Init/Invalid | [9 empty] | Rx
[6 empty] | MCU_DrvInfo_AlvCntr | message alive counter 【AliveCounter】报文计数 AliveCounter信号必须自动累加填充,从0加到15,然后循环 初始值为0，每次报文发送，Counter加1；在Busoff出现恢复后，按照off前的值加1继续发送; ECU Reset 以后，Counter值清零。 | Motorola LSB | 6 | 48 | Cycle | 4 | unsigned | 1 | 0 | 0 | 15 | 0x0 | 0xF | 0x0 | [8 empty] | Rx |  | Rx |  |  | Rx | Rx | Rx | Rx |  | Rx | Rx | Rx | Rx
[6 empty] | MCU_DrvInfo_Chks | message checksum 【CheckSum】报文校验 Checksum信号必须为计算后实际值。 使用CRC8校验, Polynomial=0x1D,Initial value=0xFF,no input data reflected,no Result data reflected, XOR value=0xFF,Check data=0x4B, Magic check data=0xC4。 | Motorola LSB | 7 | 56 | Cycle | 8 | unsigned | 1 | 0 | 0 | 255 | 0x0 | 0xFF | 0x0 | [8 empty] | Rx |  | Rx |  |  | Rx | Rx | Rx | Rx |  | Rx | Rx | Rx | Rx
MCU_ChrgInfo2 | CAN Standard | 0x149 | Cycle | 50 | 8 |  | 放电信息、高压电池允许充电信息、驾驶模式、温度信号 | [17 empty] | 0 | 0 | 0 | Tx |  | Rx |  | Rx |  | Rx |  | Rx | Rx | Rx |  |  | Rx | Rx
[6 empty] | MCU_VehChrgnPwrOffReq | Vehicle charging power off request 车辆充电断电请求 | Motorola LSB | 0 | 0 | Cycle | 1 | unsigned | 1 | 0 | 0 | 1 | 0x0 | 0x1 | 0x0 |  |  |  | 0x0：No request 0x1：Request | [5 empty] | Rx
[6 empty] | MCU_FltLvl | MCU fault level MCU故障等级 | Motorola LSB | 0 | 1 | Cycle | 3 | unsigned | 1 | 0 | 0 | 7 | 0x0 | 0x7 | 0x0 |  |  |  | 0x0： No fault 0x1： Level 1 0x2： Level 2 0x3： Level 3 0x4： Level 4 0x5： Level 5 0x6： Reserved 0x7： Reserved | [11 empty] | Rx | [5 empty] | Rx
[6 empty] | MCU_DrvModActvd | Drive mode activated 激活驾驶模式 | Motorola LSB | 0 | 5 | Cycle | 3 | unsigned | 1 | 0 | 0 | 7 | 0x0 | 0x7 | 0x0 |  |  |  | 0x0：Normal 0x1： Eco 0x2：Novice 0x3： Sport 0x4： Sport+ 0x5： Super boost+ 0x6： Off road 0x7： Rain | [5 empty] | Rx |  |  |  | Rx |  | Rx | Rx |  |  |  | Rx | Rx
[6 empty] | MCU_MotBusU | Rear motor bus voltage 电机控制器母线电压 | Motorola LSB | 2 | 23 | Cycle | 9 | unsigned | 1 | 0 | 0 | 500 | 0x0 | 0x1F4 | 0x0 | 0x1FF |  | V | 0x1FF： Invalid | [5 empty] | Rx | [11 empty] | Rx
[6 empty] | MCU_MotBodyT | Motor body temperature 电机本体温度 | Motorola LSB | 4 | 32 | Cycle | 8 | unsigned | 1 | -40 | -40 | 214 | 0x0 | 0xFE | 0x41 | 0xFF |  | deg | 0xFF：Invalid | [11 empty] | Rx
[6 empty] | MCU_ChrgInfo2_AlvCntr | message alive counter 【AliveCounter】报文计数 AliveCounter信号必须自动累加填充,从0加到15,然后循环 初始值为0，每次报文发送，Counter加1；在Busoff出现恢复后，按照off前的值加1继续发送; ECU Reset 以后，Counter值清零。 | Motorola LSB | 6 | 48 | Cycle | 4 | unsigned | 1 | 0 | 0 | 15 | 0x0 | 0xF | 0x0 | [9 empty] | Rx |  | Rx |  | Rx |  | Rx | Rx | Rx |  |  | Rx | Rx
[6 empty] | MCU_PhyContOfChrgnGun | Physical Connet of Charging Gun 充电枪物理连接（非车载充电器专用） | Motorola LSB | 6 | 54 | Cycle | 1 | unsigned | 1 | 0 | 0 | 1 | 0x0 | 0x1 | 0x0 |  |  |  | 0x0：Not Connected 0x1：Connected
[6 empty] | MCU_OffBrdChrgnAllwd | MCU_Offboard Charging allowed 便携式充电允许（非车载充电器专用） | Motorola LSB | 6 | 55 | Cycle | 1 | unsigned | 1 | 0 | 0 | 1 | 0x0 | 0x1 | 0x0 |  |  |  | 0x0：Allowed 0x1：Not Allowed | [5 empty] | Rx
[6 empty] | MCU_ChrgInfo2_Chks | message checksum 【CheckSum】报文校验 Checksum信号必须为计算后实际值。 使用CRC8校验, Polynomial=0x1D,Initial value=0xFF,no input data reflected,no Result data reflected, XOR value=0xFF,Check data=0x4B, Magic check data=0xC4。 | Motorola LSB | 7 | 56 | Cycle | 8 | unsigned | 1 | 0 | 0 | 255 | 0x0 | 0xFF | 0x0 | [9 empty] | Rx |  | Rx |  | Rx |  | Rx | Rx | Rx |  |  | Rx | Rx
MCU_PEPSAuthent | CAN Standard | 0x159 | Event |  | 8 |  | MCU发给PEPS的防盗认证挑战码 | [17 empty] | 0 | 0 | 0 | Tx | [10 empty] | Rx
[6 empty] | MCU_ImobAuthentChlgCodByte0 | Immobilizer authentication challenge code byte0 防盗认证挑战码字节0 | Motorola LSB | 0 | 0 | OnWriteWithRepetition | 8 | unsigned | 1 | 0 | 0 | 255 | 0x0 | 0xFF | 0x0 | [18 empty] | Rx
[6 empty] | MCU_ImobAuthentChlgCodByte1 | Immobilizer authentication challenge code byte1 防盗认证挑战码字节1 | Motorola LSB | 1 | 8 | OnWriteWithRepetition | 8 | unsigned | 1 | 0 | 0 | 255 | 0x0 | 0xFF | 0x0 | [18 empty] | Rx
[6 empty] | MCU_ImobAuthentChlgCodByte2 | Immobilizer authentication challenge code byte2 防盗认证挑战码字节2 | Motorola LSB | 2 | 16 | OnWriteWithRepetition | 8 | unsigned | 1 | 0 | 0 | 255 | 0x0 | 0xFF | 0x0 | [18 empty] | Rx
[6 empty] | MCU_ImobAuthentChlgCodByte3 | Immobilizer authentication challenge code byte3 防盗认证挑战码字节3 | Motorola LSB | 3 | 24 | OnWriteWithRepetition | 8 | unsigned | 1 | 0 | 0 | 255 | 0x0 | 0xFF | 0x0 | [18 empty] | Rx
[6 empty] | MCU_ImobAuthentChlgCodByte4 | Immobilizer authentication challenge code byte4 防盗认证挑战码字节4 | Motorola LSB | 4 | 32 | OnWriteWithRepetition | 8 | unsigned | 1 | 0 | 0 | 255 | 0x0 | 0xFF | 0x0 | [18 empty] | Rx
[6 empty] | MCU_ImobAuthentChlgCodByte5 | Immobilizer authentication challenge code byte5 防盗认证挑战码字节5 | Motorola LSB | 5 | 40 | OnWriteWithRepetition | 8 | unsigned | 1 | 0 | 0 | 255 | 0x0 | 0xFF | 0x0 | [18 empty] | Rx
[6 empty] | MCU_ImobAuthentChlgCodByte6 | Immobilizer authentication challenge code byte6 防盗认证挑战码字节6 | Motorola LSB | 6 | 48 | OnWriteWithRepetition | 8 | unsigned | 1 | 0 | 0 | 255 | 0x0 | 0xFF | 0x0 | [18 empty] | Rx
[6 empty] | MCU_ImobAuthentChlgCodByte7 | Immobilizer authentication challenge code byte7 防盗认证挑战码字节7 | Motorola LSB | 7 | 56 | OnWriteWithRepetition | 8 | unsigned | 1 | 0 | 0 | 255 | 0x0 | 0xFF | 0x0 | [18 empty] | Rx
MCU_ThermMng | CAN Standard | 0x20C | Cycle | 100 | 8 |  | 热管理交互、智能补电可用性、制动灯请求 | [17 empty] | 0 | 0 | 0 | Tx | Rx |  |  |  | Rx |  |  | Rx | [6 empty] | Rx
[6 empty] | MCU_BrkLiReq | Brake light request 制动灯请求 | Motorola LSB | 0 | 3 | Cycle | 1 | unsigned | 1 | 0 | 0 | 1 | 0x0 | 0x1 | 0x0 |  |  |  | 0x0：No request 0x1：Request |  |  |  |  | Rx
[6 empty] | MCU_SmtPwrSplyAvl | Smart power supply available 智能补电可用性 | Motorola LSB | 0 | 4 | Cycle | 2 | unsigned | 1 | 0 | 0 | 3 | 0x0 | 0x3 | 0x0 |  |  |  | 0x0：Init 0x1：Unavailable 0x2：Available 0x3：Reserved |  |  |  |  | Rx
[6 empty] | MCU_MotCurVal | Motor current value 后电机电流值 | Motorola LSB | 4 | 34 | Cycle | 14 | unsigned | 0.1 | -800 | -800 | 800 | 0x0 | 0x3E80 | 0x0 | 0x3FFF |  | A | [12 empty] | Rx
[6 empty] | MCU_ActPwrOfMot | Actual Power of motor 后电机实际功率 | Motorola LSB | 6 | 52 | Cycle | 12 | unsigned | 0.5 | -1023.5 | -1023.5 | 1023.5 | 0x0 | 0xFFE | 0xFFF | 0xFFF | [14 empty] | Rx
MCU_ChrgInfo | CAN Standard | 0x218 | Cycle | 100 | 8 |  | 充电信息、制动能量回收反馈 | [17 empty] | 0 | 0 | 0 | Tx |  | Rx | [5 empty] | Rx |  | Rx |  |  |  | Rx
[6 empty] | MCU_ChgDrvModFailrRsn | Change drive mode failure reason 切换模式失败原因 | Motorola LSB | 4 | 34 | Cycle | 2 | unsigned | 1 | 0 | 0 | 3 | 0x0 | 0x3 | 0x0 |  |  |  | 0x0：No fault 0x1：MCU can't change 0x2：Power mode don’t meet 0x3：Reserved | [11 empty] | Rx
[6 empty] | MCU_EgyRecoyFb | Energy recovery feedback 制动能量回收反馈 | Motorola LSB | 4 | 36 | Cycle | 2 | unsigned | 1 | 0 | 0 | 3 | 0x0 | 0x3 | 0x2 |  |  |  | 0x0： Off 0x1： Level 1 0x2： Level 2 0x3： Level 3 | [11 empty] | Rx | [5 empty] | Rx
MCU_Disp | CAN Standard | 0x304 | Cycle | 200 | 8 |  | DASH/MMI上MCU显示信息 | [17 empty] | 0 | 0 | 0 | Tx | [7 empty] | Rx | [5 empty] | Rx
[6 empty] | MCU_VehNotStatyRmn | Vehicle not stationary reminder 车辆未静止提示 | Motorola LSB | 0 | 0 | Cycle | 1 | unsigned | 1 | 0 | 0 | 1 | 0x0 | 0x1 | 0x0 |  |  |  | 0x0：No request 0x1：Request | [11 empty] | Rx
[6 empty] | MCU_PwrLimnLi | Power limitation light 功率限制灯 | Motorola LSB | 0 | 1 | Cycle | 1 | unsigned | 1 | 0 | 0 | 1 | 0x0 | 0x1 | 0x0 |  |  |  | 0x0：Inactive 0x1：Active | [11 empty] | Rx
[6 empty] | MCU_MotOverTAlrm | Motor over temperature alarm 电机过温报警 | Motorola LSB | 0 | 2 | Cycle | 1 | unsigned | 1 | 0 | 0 | 1 | 0x0 | 0x1 | 0x0 |  |  |  | 0x0：Inactive 0x1：Active | [11 empty] | Rx
[6 empty] | MCU_ConSpdCrsSts | Constant speed cruise status 定速巡航状态 | Motorola LSB | 0 | 3 | Cycle | 2 | unsigned | 1 | 0 | 0 | 3 | 0x0 | 0x3 | 0x0 |  |  |  | 0x0： Off 0x1： Standby 0x2： Work 0x3： Fault | [11 empty] | Rx
[6 empty] | MCU_SpdLimIndcn | Speed limit indication 车速限制指示 | Motorola LSB | 0 | 5 | Cycle | 1 | unsigned | 1 | 0 | 0 | 1 | 0x0 | 0x1 | 0x0 |  |  |  | 0x0：Inactive 0x1：Active | [11 empty] | Rx
[6 empty] | MCU_MaxSpdLimFb | Max Speed Limited Feedback 最高车速请求值 | Motorola LSB | 1 | 8 | Cycle | 8 | unsigned | 1 | 0 | 0 | 200 | 0x0 | 0xC8 | 0x0 | 0xFF |  | km/h | [12 empty] | Rx
[6 empty] | MCU_ConSpdCrsTarSpd | Constant speed cruise target speed 定速巡航目标车速 | Motorola LSB | 2 | 16 | Cycle | 8 | unsigned | 1 | 0 | 0 | 254 | 0x0 | 0xFE | 0x0 | 0xFF |  | kph | 0xFF：Invalid | [11 empty] | Rx
[6 empty] | MCU_RGearOperRmn | R gear operation reminder R挡操作提示 | Motorola LSB | 4 | 32 | Cycle | 1 | unsigned | 1 | 0 | 0 | 1 | 0x0 | 0x1 | 0x0 |  |  |  | 0x0：No warning 0x1：Warning | [11 empty] | Rx
[6 empty] | MCU_MotSpd | Motor speed 电机转速 | Motorola LSB | 4 | 33 | Cycle | 15 | unsigned | 1 | -16000 | -16000 | 16000 | 0x0 | 0x7D00 | 0x3E80 | 0x7FFF |  | rpm | 0x7FFF： Invalid | [11 empty] | Rx | [5 empty] | Rx
[6 empty] | MCU_MotBodyT | Motor body temperature 电机本体温度 | Motorola LSB | 5 | 40 | Cycle | 8 | unsigned | 1 | -40 | -40 | 214 | 0x0 | 0xFE | 0x41 | 0xFF |  | deg | 0xFF：Invalid | [11 empty] | Rx | [5 empty] | Rx
[6 empty] | MCU_MotCtrlrTVal | Motor controller temperature value 电机控制器温度值 | Motorola LSB | 6 | 48 | Cycle | 8 | unsigned | 1 | -40 | -40 | 214 | 0x0 | 0xFE | 0x41 | 0xFF |  | deg | 0xFF：Invalid | [17 empty] | Rx
MCU_NM | CAN NM | 0x466 | Event |  | 8 |  | MCU NM报文 | [17 empty] | 0 | 0 | 0 | Tx | Rx | Rx |  | Rx | Rx |  |  | Rx | Rx | Rx | Rx |  |  | Rx | Rx
[6 empty] | MCU_NMDestinationAddress | OSEK NM destination address | Motorola LSB | 0 | 0 | OnWrite | 8 | unsigned | 1 | 0 | 0 | 255 | 0x0 | 0xFF | 0x66 | [8 empty] | Rx | Rx |  | Rx | Rx |  |  | Rx | Rx | Rx | Rx |  |  | Rx | Rx
[6 empty] | MCU_NMAlive | OSEK NM Alive | Motorola LSB | 1 | 8 | OnWrite | 1 | unsigned | 1 | 0 | 0 | 1 | 0x0 | 0x1 | 0x0 |  |  |  | 0x0：Inactive 0x1：Active |  |  |  |  | Rx | Rx |  | Rx | Rx |  |  | Rx | Rx | Rx | Rx |  |  | Rx | Rx
[6 empty] | MCU_NMRing | OSEK NM Ring | Motorola LSB | 1 | 9 | OnWrite | 1 | unsigned | 1 | 0 | 0 | 1 | 0x0 | 0x1 | 0x0 |  |  |  | 0x0：Inactive 0x1：Active |  |  |  |  | Rx | Rx |  | Rx | Rx |  |  | Rx | Rx | Rx | Rx |  |  | Rx | Rx
[6 empty] | MCU_NMLimphome | OSEK NM Limphome | Motorola LSB | 1 | 10 | OnWrite | 1 | unsigned | 1 | 0 | 0 | 1 | 0x0 | 0x1 | 0x0 |  |  |  | 0x0：Inactive 0x1：Active |  |  |  |  | Rx | Rx |  | Rx | Rx |  |  | Rx | Rx | Rx | Rx |  |  | Rx | Rx
[6 empty] | MCU_NMSleepIndication | OSEK NM Sleep Indication | Motorola LSB | 1 | 12 | OnWrite | 1 | unsigned | 1 | 0 | 0 | 1 | 0x0 | 0x1 | 0x0 |  |  |  | 0x0：Inactive 0x1：Active |  |  |  |  | Rx | Rx |  | Rx | Rx |  |  | Rx | Rx | Rx | Rx |  |  | Rx | Rx
[6 empty] | MCU_NMSleepAck | OSEK NM Sleep Acknowledge | Motorola LSB | 1 | 13 | OnWrite | 1 | unsigned | 1 | 0 | 0 | 1 | 0x0 | 0x1 | 0x0 |  |  |  | 0x0：Inactive 0x1：Active |  |  |  |  | Rx | Rx |  | Rx | Rx |  |  | Rx | Rx | Rx | Rx |  |  | Rx | Rx
[6 empty] | MCU_DataField | OSEK NM user data | Motorola LSB | 7 | 56 | OnWrite | 48 | unsigned | 1 | 0 | 0 | 2.81474976710655E14 | 0x0 | 0xFFFFFFFFFFFF | 0x0 | [8 empty] | Rx | Rx |  | Rx | Rx |  |  | Rx | Rx | Rx | Rx |  |  | Rx | Rx
BCM_Info | CAN Standard | 0x12A | Cycle | 20 | 8 |  | 电源模式充电请求、ACC开关类信息 | [17 empty] | 0 | 0 | 0 | Rx | Tx
[6 empty] | BCM_SideStandSts | Side stand status 边撑状态 | Motorola LSB | 0 | 0 | Cycle | 2 | unsigned | 1 | 0 | 0 | 3 | 0x0 | 0x3 | 0x2 |  |  |  | 0x0： Fold 0x1： Fall 0x2： Unknown 0x3： Reserved |  |  |  | Rx
[6 empty] | BCM_VehPwrMod | Vehicle power mode 车辆电源模式 | Motorola LSB | 0 | 6 | Cycle | 2 | unsigned | 1 | 0 | 0 | 3 | 0x0 | 0x3 | 0x0 |  |  |  | 0x0： IG_OFF 0x1： IG_ON 0x2： EG_Crank (EV/HEV Reserved) 0x3： EG_Run（EV/HEV High volt） |  |  |  | Rx
[6 empty] | BCM_LoUBattChrgnReq | Low voltage battery charging request 低压电池充电请求 | Motorola LSB | 1 | 11 | Cycle | 1 | unsigned | 1 | 0 | 0 | 1 | 0x0 | 0x1 | 0x0 |  |  |  | 0x0：No request 0x1：Request |  |  |  | Rx
[6 empty] | BCM_PwrHiUReq | Power high voltage request 动力高压请求 | Motorola LSB | 1 | 13 | Cycle | 3 | unsigned | 1 | 0 | 0 | 7 | 0x0 | 0x7 | 0x0 |  |  |  | 0x0： No request 0x1： HV up request 0x2： HV down request 0x3： Emergency HV up request 0x4： Emergency HV down request 0x5~0x7： Reserved |  |  |  | Rx
[6 empty] | BCM_Info_AlvCntr | message alive counter 【AliveCounter】报文计数 AliveCounter信号必须自动累加填充,从0加到15,然后循环 初始值为0，每次报文发送，Counter加1；在Busoff出现恢复后，按照off前的值加1继续发送; ECU Reset 以后，Counter值清零。 | Motorola LSB | 6 | 48 | Cycle | 4 | unsigned | 1 | 0 | 0 | 15 | 0x0 | 0xF | 0x0 | [7 empty] | Rx
[6 empty] | BCM_Info_Chks | message checksum 【CheckSum】报文校验 Checksum信号必须为计算后实际值。 使用CRC8校验, Polynomial=0x1D,Initial value=0xFF,no input data reflected,no Result data reflected, XOR value=0xFF,Check data=0x4B, Magic check data=0xC4。 | Motorola LSB | 7 | 56 | Cycle | 8 | unsigned | 1 | 0 | 0 | 255 | 0x0 | 0xFF | 0x0 | [7 empty] | Rx
BCM_WhlSpd | CAN Standard | 0x12D | Cycle | 20 | 8 |  | 轮速、车速及其有效性 | [17 empty] | 0 | 0 | 0 | Rx | Tx
[6 empty] | BCM_VehSpdVld | Vehicle speed valid 车速有效性 | Motorola LSB | 1 | 10 | Cycle | 1 | unsigned | 1 | 0 | 0 | 1 | 0x0 | 0x1 | 0x1 |  |  |  | 0x0： Invalid 0x1： Valid |  |  |  | Rx
[6 empty] | BCM_VehSpd | Vehicle speed 车速 | Motorola LSB | 1 | 11 | Cycle | 13 | unsigned | 0.05625 | 0 | 0 | 460.6875 | 0x0 | 0x1FFE | 0x1FFF | 0x1FFF |  | kph |  |  |  |  | Rx
[6 empty] | BCM_WhlSpd_AlvCntr | message alive counter 【AliveCounter】报文计数 AliveCounter信号必须自动累加填充,从0加到15,然后循环 初始值为0，每次报文发送，Counter加1；在Busoff出现恢复后，按照off前的值加1继续发送; ECU Reset 以后，Counter值清零。 | Motorola LSB | 6 | 48 | Cycle | 4 | unsigned | 1 | 0 | 0 | 15 | 0x0 | 0xF | 0x0 | [7 empty] | Rx
[6 empty] | BCM_WhlSpd_Chks | message checksum 【CheckSum】报文校验 Checksum信号必须为计算后实际值。 使用CRC8校验, Polynomial=0x1D,Initial value=0xFF,no input data reflected,no Result data reflected, XOR value=0xFF,Check data=0x4B, Magic check data=0xC4。 | Motorola LSB | 7 | 56 | Cycle | 8 | unsigned | 1 | 0 | 0 | 255 | 0x0 | 0xFF | 0x0 | [7 empty] | Rx
BCM_NM | CAN NM | 0x401 | Event |  | 8 |  | BCM NM报文 | [17 empty] | 0 | 0 | 0 | Rx | Tx
[6 empty] | BCM_NMDestinationAddress | OSEK NM destination address | Motorola LSB | 0 | 0 | OnWrite | 8 | unsigned | 1 | 0 | 0 | 255 | 0x0 | 0xFF | 0x1 | [7 empty] | Rx
[6 empty] | BCM_NMAlive | OSEK NM Alive | Motorola LSB | 1 | 8 | OnWrite | 1 | unsigned | 1 | 0 | 0 | 1 | 0x0 | 0x1 | 0x0 |  |  |  | 0x0：Inactive 0x1：Active |  |  |  | Rx
[6 empty] | BCM_NMRing | OSEK NM Ring | Motorola LSB | 1 | 9 | OnWrite | 1 | unsigned | 1 | 0 | 0 | 1 | 0x0 | 0x1 | 0x0 |  |  |  | 0x0：Inactive 0x1：Active |  |  |  | Rx
[6 empty] | BCM_NMLimphome | OSEK NM Limphome | Motorola LSB | 1 | 10 | OnWrite | 1 | unsigned | 1 | 0 | 0 | 1 | 0x0 | 0x1 | 0x0 |  |  |  | 0x0：Inactive 0x1：Active |  |  |  | Rx
[6 empty] | BCM_NMSleepIndication | OSEK NM Sleep Indication | Motorola LSB | 1 | 12 | OnWrite | 1 | unsigned | 1 | 0 | 0 | 1 | 0x0 | 0x1 | 0x0 |  |  |  | 0x0：Inactive 0x1：Active |  |  |  | Rx
[6 empty] | BCM_NMSleepAck | OSEK NM Sleep Acknowledge | Motorola LSB | 1 | 13 | OnWrite | 1 | unsigned | 1 | 0 | 0 | 1 | 0x0 | 0x1 | 0x0 |  |  |  | 0x0：Inactive 0x1：Active |  |  |  | Rx
[6 empty] | BCM_DataField | OSEK NM user data | Motorola LSB | 7 | 56 | OnWrite | 48 | unsigned | 1 | 0 | 0 | 2.81474976710655E14 | 0x0 | 0xFFFFFFFFFFFF | 0x0 | [7 empty] | Rx
BMS_HiUSts | CAN Standard | 0x103 | Cycle | 20 | 8 |  | 高压绝缘检测电路故障互锁继电器及故障等信息 | [17 empty] | 0 | 0 | 0 | Rx |  | Tx
[6 empty] | BMS_MaiPosRlyFlt | Main positive relay fault 主正继电器故障 | Motorola LSB | 1 | 8 | Cycle | 1 | unsigned | 1 | 0 | 0 | 1 | 0x0 | 0x1 | 0x0 |  |  |  | 0x0：No fault 0x1：Fault |  |  |  | Rx
[6 empty] | BMS_PrecRlySts | Precharge relay status 预充继电器状态 | Motorola LSB | 1 | 9 | Cycle | 1 | unsigned | 1 | 0 | 0 | 1 | 0x0 | 0x1 | 0x0 |  |  |  | 0x0：Opened 开启状态 0x1：Closed 关闭状态 |  |  |  | Rx
[6 empty] | BMS_InslnMonCircFlt | Insulation monitoring circuit fault 整车绝缘监测电路故障 | Motorola LSB | 1 | 10 | Cycle | 1 | unsigned | 1 | 0 | 0 | 1 | 0x0 | 0x1 | 0x0 |  |  |  | 0x0：No fault 0x1：Fault |  |  |  | Rx
[6 empty] | BMS_MaiNegRlyFlt | Main negative relay fault 主负继电器故障 | Motorola LSB | 1 | 11 | Cycle | 1 | unsigned | 1 | 0 | 0 | 1 | 0x0 | 0x1 | 0x0 |  |  |  | 0x0：No fault 0x1：Fault |  |  |  | Rx
[6 empty] | BMS_MaiNegRlySts | Main negative relay status 主负继电器状态 | Motorola LSB | 1 | 12 | Cycle | 1 | unsigned | 1 | 0 | 0 | 1 | 0x0 | 0x1 | 0x0 |  |  |  | 0x0：Opened 开启状态 0x1：Closed 关闭状态 |  |  |  | Rx
[6 empty] | BMS_HiUInslnFltLvl | High voltage insulation fault level 高压绝缘故障等级 | Motorola LSB | 1 | 13 | Cycle | 2 | unsigned | 1 | 0 | 0 | 3 | 0x0 | 0x3 | 0x0 |  |  |  | 0x0：No fault 0x1：Level 1 0x2：Level 2 0x3：Level 3 |  |  |  | Rx
[6 empty] | BMS_HVILSts | Vehicle high voltage inter lock status 整车高压互锁状态 | Motorola LSB | 2 | 20 | Cycle | 2 | unsigned | 1 | 0 | 0 | 3 | 0x0 | 0x3 | 0x0 |  |  |  | 0x0： Vehicle HVIL closed/OK 0x1： Vehicle HVIL open/fault 0x2： Reserved 0x3： Invalid |  |  |  | Rx
[6 empty] | BMS_MaiPosRlySts | Main positive relay status 主正继电器状态 | Motorola LSB | 2 | 22 | Cycle | 1 | unsigned | 1 | 0 | 0 | 1 | 0x0 | 0x1 | 0x0 |  |  |  | 0x0：Opened 开启状态 0x1：Closed 关闭状态 |  |  |  | Rx
[6 empty] | BMS_PrecRlyFlt | Precharge relay fault 预充继电器故障 | Motorola LSB | 2 | 23 | Cycle | 1 | unsigned | 1 | 0 | 0 | 1 | 0x0 | 0x1 | 0x0 |  |  |  | 0x0：No fault 0x1：Fault |  |  |  | Rx
[6 empty] | BMS_HiUBattUOutdRly | High voltage battery voltage outside relay 电池包继电器外侧电压 | Motorola LSB | 3 | 24 | Cycle | 9 | unsigned | 1 | 0 | 0 | 480 | 0x0 | 0x1E0 | 0x15E | 0x1FF |  | V | 0x1FF：Invalid |  |  |  | Rx
[6 empty] | BMS_HiUSts_AlvCntr | message alive counter 【AliveCounter】报文计数 AliveCounter信号必须自动累加填充,从0加到15,然后循环 初始值为0，每次报文发送，Counter加1；在Busoff出现恢复后，按照off前的值加1继续发送; ECU Reset 以后，Counter值清零。 | Motorola LSB | 6 | 48 | Cycle | 4 | unsigned | 1 | 0 | 0 | 15 | 0x0 | 0xF | 0x0 | [7 empty] | Rx
[6 empty] | BMS_HiUSts_Chks | message checksum 【CheckSum】报文校验 Checksum信号必须为计算后实际值。 使用CRC8校验, Polynomial=0x1D,Initial value=0xFF,no input data reflected,no Result data reflected, XOR value=0xFF,Check data=0x4B, Magic check data=0xC4。 | Motorola LSB | 7 | 56 | Cycle | 8 | unsigned | 1 | 0 | 0 | 255 | 0x0 | 0xFF | 0x0 | [7 empty] | Rx
BMS_DchaInfo | CAN Standard | 0x104 | Cycle | 20 | 8 |  | 电池包总电流、放电报警类信息 | [17 empty] | 0 | 0 | 0 | Rx |  | Tx
[6 empty] | BMS_HiUBattCur | High voltage battery current 电池包总电流 | Motorola LSB | 1 | 9 | Cycle | 15 | unsigned | 0.1 | -1000 | -1000 | 1000 | 0x0 | 0x4E20 | 0x2710 | 0x7FFF |  | A | 0x7FFF： Invalid |  |  |  | Rx
[6 empty] | BMS_PeakDchaPwr | Peak discharge power 峰值放电功率 | Motorola LSB | 2 | 16 | Cycle | 9 | unsigned | 0.1 | 0 | 0 | 51 | 0x0 | 0x1FE | 0x0 | 0x1FF |  | kW | 0x1FF：Invalid |  |  |  | Rx
[6 empty] | BMS_DrvgDchaOverCur | Driving discharging over current 行车放电过流 | Motorola LSB | 4 | 33 | Cycle | 2 | unsigned | 1 | 0 | 0 | 3 | 0x0 | 0x3 | 0x0 |  |  |  | 0x0：No error 0x1：Level 1 0x2：Level 2 0x3：Level 3 |  |  |  | Rx
[6 empty] | BMS_AcChrgnOverCur | AC charging over current 交流充电过流 | Motorola LSB | 4 | 35 | Cycle | 2 | unsigned | 1 | 0 | 0 | 3 | 0x0 | 0x3 | 0x0 |  |  |  | 0x0：No error 0x1：Level 1 0x2：Level 2 0x3：Level 3 |  |  |  | Rx
[6 empty] | BMS_ContnsDchaPwr | Continue discharge power 持续放电功率 | Motorola LSB | 4 | 39 | Cycle | 9 | unsigned | 0.1 | 0 | 0 | 51 | 0x0 | 0x1FE | 0x0 | 0x1FF |  | kW | 0x1FF：Invalid |  |  |  | Rx
[6 empty] | BMS_HiUBattU | High voltage battery voltage 电池包总电压 | Motorola LSB | 5 | 40 | Cycle | 9 | unsigned | 1 | 0 | 0 | 480 | 0x0 | 0x1E0 | 0x15E | 0x1FF |  | V | 0x1FF： Invalid |  |  |  | Rx
[6 empty] | BMS_DchaInfo_AlvCntr | message alive counter 【AliveCounter】报文计数 AliveCounter信号必须自动累加填充,从0加到15,然后循环 初始值为0，每次报文发送，Counter加1；在Busoff出现恢复后，按照off前的值加1继续发送; ECU Reset 以后，Counter值清零。 | Motorola LSB | 6 | 48 | Cycle | 4 | unsigned | 1 | 0 | 0 | 15 | 0x0 | 0xF | 0x0 | [7 empty] | Rx
[6 empty] | BMS_DrvgChrgnOverCur | Driving charging over current 行车充电过流 | Motorola LSB | 6 | 54 | Cycle | 2 | unsigned | 1 | 0 | 0 | 3 | 0x0 | 0x3 | 0x0 |  |  |  | 0x0：No error 0x1：Level 1 0x2：Level 2 0x3：Level 3 |  |  |  | Rx
[6 empty] | BMS_DchaInfo_Chks | message checksum 【CheckSum】报文校验 Checksum信号必须为计算后实际值。 使用CRC8校验, Polynomial=0x1D,Initial value=0xFF,no input data reflected,no Result data reflected, XOR value=0xFF,Check data=0x4B, Magic check data=0xC4。 | Motorola LSB | 7 | 56 | Cycle | 8 | unsigned | 1 | 0 | 0 | 255 | 0x0 | 0xFF | 0x0 | [7 empty] | Rx
BMS_ChrgInfo | CAN Standard | 0x10A | Cycle | 20 | 8 |  | 预约充电相关信息、热管理相关、BMS状态等 | [17 empty] | 0 | 0 | 0 | Rx |  | Tx
[6 empty] | BMS_SysSts | BMS system status BMS状态 | Motorola LSB | 3 | 26 | Cycle | 4 | unsigned | 1 | 0 | 0 | 15 | 0x0 | 0xF | 0x0 |  |  |  | 0x0： Init 0x1：Pre-runactive(诊断过程) 0x2：Standby(预充等待 ) 0x3：Pre-charge active(高压预充中) 0x4：AC charge(交流充电中) 0x5：DC charge(直流充电中) 0x6：Normal operation 0x7：Battery wishes disconnection(故障下电) 0x8：Post run(后处理,下电过程中) 0x9：Post runfinished(后处理完成，下电完成) 0xA：Shutting down(MCU对BMS唤醒线丢失下电) 0xB：Emergency shutoff(碰撞下电) 0xC：Fault (故障) 0xD：Service(诊断服务) 0xE：Reserved 0xF：Reserved |  |  |  | Rx
[6 empty] | BMS_FltLvl | BMS fault level BMS故障等级 | Motorola LSB | 4 | 37 | Cycle | 3 | unsigned | 1 | 0 | 0 | 7 | 0x0 | 0x7 | 0x0 |  |  |  | 0x0： No fault 0x1： Level 1 0x2： Level 2 0x3： Level 3 0x4： Level 4 0x5： Level 5 0x6： Reserved 0x7： Reserved |  |  |  | Rx
[6 empty] | BMS_ChrgInfo_AlvCntr | message alive counter 【AliveCounter】报文计数 AliveCounter信号必须自动累加填充,从0加到15,然后循环 初始值为0，每次报文发送，Counter加1；在Busoff出现恢复后，按照off前的值加1继续发送; ECU Reset 以后，Counter值清零。 | Motorola LSB | 6 | 48 | Cycle | 4 | unsigned | 1 | 0 | 0 | 15 | 0x0 | 0xF | 0x0 | [7 empty] | Rx
[6 empty] | BMS_ChrgInfo_Chks | message checksum 【CheckSum】报文校验 Checksum信号必须为计算后实际值。 使用CRC8校验, Polynomial=0x1D,Initial value=0xFF,no input data reflected,no Result data reflected, XOR value=0xFF,Check data=0x4B, Magic check data=0xC4。 | Motorola LSB | 7 | 56 | Cycle | 8 | unsigned | 1 | 0 | 0 | 255 | 0x0 | 0xFF | 0x0 | [7 empty] | Rx
BMS_ChrgInfo2 | CAN Standard | 0x139 | Cycle | 50 | 8 |  | EVSE电压电流限制等充电信息 | [17 empty] | 0 | 0 | 0 | Rx |  | Tx
[6 empty] | BMS_12V_WakeupContOfChrgnGun | 12V Wakeup Connect of Charging Gun 充电枪12V唤醒连接（非车载充电器专用） | Motorola LSB | 1 | 10 | Cycle | 1 | unsigned | 1 | 0 | 0 | 1 | 0x0 | 0x1 | 0x0 |  |  |  | 0x0：Not Connected 0x1：Connected |  |  |  | Rx
[6 empty] | BMS_HiUBattAcChrgnAllwd | High battery AC charging allowed 高压电池允许慢充 | Motorola LSB | 1 | 12 | Cycle | 1 | unsigned | 1 | 0 | 0 | 1 | 0x0 | 0x1 | 0x0 |  |  |  | 0x0：Not allowed 0x1：Allowed |  |  |  | Rx
[6 empty] | BMS_ChrgInfo2_AlvCntr | message alive counter 【AliveCounter】报文计数 AliveCounter信号必须自动累加填充,从0加到15,然后循环 初始值为0，每次报文发送，Counter加1；在Busoff出现恢复后，按照off前的值加1继续发送; ECU Reset 以后，Counter值清零。 | Motorola LSB | 6 | 48 | Cycle | 4 | unsigned | 1 | 0 | 0 | 15 | 0x0 | 0xF | 0x0 | [7 empty] | Rx
[6 empty] | BMS_ChrgInfo2_Chks | message checksum 【CheckSum】报文校验 Checksum信号必须为计算后实际值。 使用CRC8校验, Polynomial=0x1D,Initial value=0xFF,no input data reflected,no Result data reflected, XOR value=0xFF,Check data=0x4B, Magic check data=0xC4。 | Motorola LSB | 7 | 56 | Cycle | 8 | unsigned | 1 | 0 | 0 | 255 | 0x0 | 0xFF | 0x0 | [7 empty] | Rx
BMS_ChrgInfo3 | CAN Standard | 0x161 | Cycle | 50 | 8 |  | 充电功率、高压电池充电限制等 | [17 empty] | 0 | 0 | 0 | Rx |  | Tx
[6 empty] | BMS_PeakChrgnPwr | Peak charge power 峰值充电功率 | Motorola LSB | 1 | 15 | Cycle | 9 | unsigned | 0.1 | 0 | 0 | 51 | 0x0 | 0x1FE | 0x0 | 0x1FF |  | kW | 0x1FF：Invalid |  |  |  | Rx
[6 empty] | BMS_ContnsChrgnPwr | Continue charge power 持续充电功率 | Motorola LSB | 2 | 16 | Cycle | 9 | unsigned | 0.1 | 0 | 0 | 51 | 0x0 | 0x1FE | 0x0 | 0x1FF |  | kW | 0x1FF：Invalid |  |  |  | Rx
[6 empty] | BMS_HiUBattChrgULimd | High voltage battery charge voltage limited 高压电池充电电压限制 | Motorola LSB | 4 | 39 | Cycle | 9 | unsigned | 1 | 0 | 0 | 480 | 0x0 | 0x1E0 | 0x0 | 0x1FF |  | V | 0x1FF： Invalid |  |  |  | Rx
[6 empty] | BMS_HiBattChrgPwrLimd | High voltage battery charge power limited 高压电池充电功率限制 | Motorola LSB | 5 | 40 | Cycle | 10 | unsigned | 0.1 | 0 | 0 | 102.3 | 0x0 | 0x3FF | 0x0 | 0x3FF |  | KW | 0x3FF： Invalid |  |  |  | Rx
[6 empty] | BMS_HiUBattChrgCurLimd | High voltage battery charge current limited 高压电池充电电流限制 | Motorola LSB | 7 | 60 | Cycle | 12 | unsigned | 0.1 | 0 | 0 | 409.4 | 0x0 | 0xFFE | 0x0 | 0xFFF |  | A |  |  |  |  | Rx
BMS_CellExtrmT | CAN Standard | 0x21D | Cycle | 100 | 8 |  | 单体电池极值温度信息 | [17 empty] | 0 | 0 | 0 | Rx |  | Tx
[6 empty] | BMS_CellTMax | Cell temperature maximum 单体电池温度最高值 | Motorola LSB | 0 | 0 | Cycle | 8 | unsigned | 1 | -40 | -40 | 214 | 0x0 | 0xFE | 0x41 | 0xFF |  | deg | 0xFF：Invalid |  |  |  | Rx
[6 empty] | BMS_CellTMin | Cell temperature minimum 单体电池温度最低值 | Motorola LSB | 2 | 16 | Cycle | 8 | unsigned | 1 | -40 | -40 | 214 | 0x0 | 0xFE | 0x41 | 0xFF |  | deg | 0xFF：Invalid |  |  |  | Rx
[6 empty] | BMS_CellExtrmT_AlvCntr | message alive counter 【AliveCounter】报文计数 AliveCounter信号必须自动累加填充,从0加到15,然后循环 初始值为0，每次报文发送，Counter加1；在Busoff出现恢复后，按照off前的值加1继续发送; ECU Reset 以后，Counter值清零。 | Motorola LSB | 6 | 48 | Cycle | 4 | unsigned | 1 | 0 | 0 | 15 | 0x0 | 0xF | 0x0 | [7 empty] | Rx
[6 empty] | BMS_CellExtrmT_Chks | message checksum 【CheckSum】报文校验 Checksum信号必须为计算后实际值。 使用CRC8校验, Polynomial=0x1D,Initial value=0xFF,no input data reflected,no Result data reflected, XOR value=0xFF,Check data=0x4B, Magic check data=0xC4。 | Motorola LSB | 7 | 56 | Cycle | 8 | unsigned | 1 | 0 | 0 | 255 | 0x0 | 0xFF | 0x0 | [7 empty] | Rx
BMS_CellExtrmU | CAN Standard | 0x21E | Cycle | 100 | 8 |  | 单体电池极值电压信息 | [17 empty] | 0 | 0 | 0 | Rx |  | Tx
[6 empty] | BMS_CellUMax | Cell voltage maximum 单体电池电压最大值 | Motorola LSB | 3 | 28 | Cycle | 12 | unsigned | 1 | 1000 | 1000 | 5000 | 0x0 | 0xFA0 | 0xA8C | 0xFFF |  | mV | 0xFFF： Invalid |  |  |  | Rx
[6 empty] | BMS_CellUMin | Cell voltage minimum 单体电池电压最小值 | Motorola LSB | 4 | 32 | Cycle | 12 | unsigned | 1 | 1000 | 1000 | 5000 | 0x0 | 0xFA0 | 0xA8C | 0xFFF |  | mV | 0xFFF： Invalid |  |  |  | Rx
[6 empty] | BMS_CellExtrmU_AlvCntr | message alive counter 【AliveCounter】报文计数 AliveCounter信号必须自动累加填充,从0加到15,然后循环 初始值为0，每次报文发送，Counter加1；在Busoff出现恢复后，按照off前的值加1继续发送; ECU Reset 以后，Counter值清零。 | Motorola LSB | 6 | 48 | Cycle | 4 | unsigned | 1 | 0 | 0 | 15 | 0x0 | 0xF | 0x0 | [7 empty] | Rx
[6 empty] | BMS_CellExtrmU_Chks | message checksum 【CheckSum】报文校验 Checksum信号必须为计算后实际值。 使用CRC8校验, Polynomial=0x1D,Initial value=0xFF,no input data reflected,no Result data reflected, XOR value=0xFF,Check data=0x4B, Magic check data=0xC4。 | Motorola LSB | 7 | 56 | Cycle | 8 | unsigned | 1 | 0 | 0 | 255 | 0x0 | 0xFF | 0x0 | [7 empty] | Rx
BMS_HiUBattU | CAN Standard | 0x21F | Cycle | 100 | 8 |  | 总电压预警，包内温度探针总数等 | [17 empty] | 0 | 0 | 0 | Rx |  | Tx
[6 empty] | BMS_PrecFailed | Precharge failed 预充失败 | Motorola LSB | 1 | 8 | Cycle | 2 | unsigned | 1 | 0 | 0 | 3 | 0x0 | 0x3 | 0x0 |  |  |  | 0x0：No warning 0x1：Warning 0x2：Reserved 0x3：Reserved |  |  |  | Rx
[6 empty] | BMS_SocLoAlrm | SOC low alarm SOC过低报警 | Motorola LSB | 1 | 10 | Cycle | 2 | unsigned | 1 | 0 | 0 | 3 | 0x0 | 0x3 | 0x0 |  |  |  | 0x0：No warning 0x1：Warning 0x2：Reserved 0x3：Reserved |  |  |  | Rx
[6 empty] | BMS_SocHiAlrm | SOC high alarm SOC过高报警 | Motorola LSB | 1 | 12 | Cycle | 2 | unsigned | 1 | 0 | 0 | 3 | 0x0 | 0x3 | 0x0 |  |  |  | 0x0：No warning 0x1：Warning 0x2：Reserved 0x3：Reserved |  |  |  | Rx
[6 empty] | BMS_HiUBattSOC | High voltage battery state of charge 高压电池的SOC | Motorola LSB | 1 | 14 | Cycle | 10 | unsigned | 0.1 | 0 | 0 | 100 | 0x0 | 0x3E8 | 0x0 | 0x3FF |  | % | 0x3FF： Invalid |  |  |  | Rx
[6 empty] | BMS_ThermOutOfCtrlAlrm | Thermal out of control alarm 热失控报警 | Motorola LSB | 2 | 18 | Cycle | 2 | unsigned | 1 | 0 | 0 | 3 | 0x0 | 0x3 | 0x0 |  |  |  | 0x0：No warning 0x1：Warning 0x2：Reserved 0x3：Reserved |  |  |  | Rx
[6 empty] | BMS_HiUBattOverU | High voltage battery over voltage 总电压过高 | Motorola LSB | 2 | 20 | Cycle | 2 | unsigned | 1 | 0 | 0 | 3 | 0x0 | 0x3 | 0x0 |  |  |  | 0x0：No fault 0x1：Level 1 0x2：Level 2 0x3：Level 3 |  |  |  | Rx
[6 empty] | BMS_HiUBattUnderU | High voltage battery under voltage 总电压欠压 | Motorola LSB | 2 | 22 | Cycle | 2 | unsigned | 1 | 0 | 0 | 3 | 0x0 | 0x3 | 0x0 |  |  |  | 0x0：No fault 0x1：Level 1 0x2：Level 2 0x3：Level 3 |  |  |  | Rx
[6 empty] | BMS_HiUBattIntRealSOC | High Voltage Internal Real state of Charge 高压电池内部真实的SOC（BMS内部使用） | Motorola LSB | 3 | 24 | Cycle | 10 | unsigned | 0.1 | 0 | 0 | 100 | 0x0 | 0x3E8 | 0x0 | 0x3FF |  | % | 0x3FF： Invalid |  |  |  | Rx
[6 empty] | BMS_SocJmpAlrm | SOC jump alarm SOC跳变报警 | Motorola LSB | 4 | 38 | Cycle | 2 | unsigned | 1 | 0 | 0 | 3 | 0x0 | 0x3 | 0x0 |  |  |  | 0x0：No warning 0x1：Warning 0x2：Reserved 0x3：Reserved |  |  |  | Rx
[6 empty] | BMS_HiUBattU_AlvCntr | message alive counter 【AliveCounter】报文计数 AliveCounter信号必须自动累加填充,从0加到15,然后循环 初始值为0，每次报文发送，Counter加1；在Busoff出现恢复后，按照off前的值加1继续发送; ECU Reset 以后，Counter值清零。 | Motorola LSB | 6 | 48 | Cycle | 4 | unsigned | 1 | 0 | 0 | 15 | 0x0 | 0xF | 0x0 | [7 empty] | Rx
[6 empty] | BMS_HiUBattU_Chks | message checksum 【CheckSum】报文校验 Checksum信号必须为计算后实际值。 使用CRC8校验, Polynomial=0x1D,Initial value=0xFF,no input data reflected,no Result data reflected, XOR value=0xFF,Check data=0x4B, Magic check data=0xC4。 | Motorola LSB | 7 | 56 | Cycle | 8 | unsigned | 1 | 0 | 0 | 255 | 0x0 | 0xFF | 0x0 | [7 empty] | Rx
BMS_FltInfo | CAN Standard | 0x305 | Cycle | 500 | 8 |  | 单体电池故障等级信息等 | [17 empty] | 0 | 0 | 0 | Rx |  | Tx
[6 empty] | BMS_CellUnderT | Cell under temperature 单体电池温度低温 | Motorola LSB | 0 | 0 | Cycle | 2 | unsigned | 1 | 0 | 0 | 3 | 0x0 | 0x3 | 0x0 |  |  |  | 0x0：No fault 0x1：Level 1 0x2：Level 2 0x3：Level 3 |  |  |  | Rx
[6 empty] | BMS_CellOverT | Cell over temperature 单体电池温度高温 | Motorola LSB | 0 | 2 | Cycle | 2 | unsigned | 1 | 0 | 0 | 3 | 0x0 | 0x3 | 0x0 |  |  |  | 0x0：No fault 0x1：Level 1 0x2：Level 2 0x3：Level 3 |  |  |  | Rx
[6 empty] | BMS_CellUnderU | Cell under voltage 单体电池欠压 | Motorola LSB | 0 | 4 | Cycle | 2 | unsigned | 1 | 0 | 0 | 3 | 0x0 | 0x3 | 0x0 |  |  |  | 0x0：No fault 0x1：Level 1 0x2：Level 2 0x3：Level 3 |  |  |  | Rx
[6 empty] | BMS_CellOverU | Cell over voltage 单体电池过压 | Motorola LSB | 0 | 6 | Cycle | 2 | unsigned | 1 | 0 | 0 | 3 | 0x0 | 0x3 | 0x0 |  |  |  | 0x0：No fault 0x1：Level 1 0x2：Level 2 0x3：Level 3 |  |  |  | Rx
[6 empty] | BMS_CellUOutOfBal | Cell voltage out of balance 单体电池电压不均衡性 | Motorola LSB | 1 | 12 | Cycle | 2 | unsigned | 1 | 0 | 0 | 3 | 0x0 | 0x3 | 0x0 |  |  |  | 0x0：No fault 0x1：Level 1 0x2：Level 2 0x3：Level 3 |  |  |  | Rx
[6 empty] | BMS_VehInslnR | Vehicle insulation resistance 整车绝缘电阻 | Motorola LSB | 6 | 48 | Cycle | 16 | unsigned | 1 | 0 | 0 | 65535 | 0x0 | 0xFFFF | 0x5000 | 0xFFFF |  | kΩ | 0xFFFF： Invalid |  |  |  | Rx
BMS_NM | CAN NM | 0x462 | Event |  | 8 |  | BMS NM报文 | [17 empty] | 0 | 0 | 0 | Rx |  | Tx
[6 empty] | BMS_NMDestinationAddress | OSEK NM destination address | Motorola LSB | 0 | 0 | OnWrite | 8 | unsigned | 1 | 0 | 0 | 255 | 0x0 | 0xFF | 0x62 | [7 empty] | Rx
[6 empty] | BMS_NMAlive | OSEK NM Alive | Motorola LSB | 1 | 8 | OnWrite | 1 | unsigned | 1 | 0 | 0 | 1 | 0x0 | 0x1 | 0x0 |  |  |  | 0x0：Inactive 0x1：Active |  |  |  | Rx
[6 empty] | BMS_NMRing | OSEK NM Ring | Motorola LSB | 1 | 9 | OnWrite | 1 | unsigned | 1 | 0 | 0 | 1 | 0x0 | 0x1 | 0x0 |  |  |  | 0x0：Inactive 0x1：Active |  |  |  | Rx
[6 empty] | BMS_NMLimphome | OSEK NM Limphome | Motorola LSB | 1 | 10 | OnWrite | 1 | unsigned | 1 | 0 | 0 | 1 | 0x0 | 0x1 | 0x0 |  |  |  | 0x0：Inactive 0x1：Active |  |  |  | Rx
[6 empty] | BMS_NMSleepIndication | OSEK NM Sleep Indication | Motorola LSB | 1 | 12 | OnWrite | 1 | unsigned | 1 | 0 | 0 | 1 | 0x0 | 0x1 | 0x0 |  |  |  | 0x0：Inactive 0x1：Active |  |  |  | Rx
[6 empty] | BMS_NMSleepAck | OSEK NM Sleep Acknowledge | Motorola LSB | 1 | 13 | OnWrite | 1 | unsigned | 1 | 0 | 0 | 1 | 0x0 | 0x1 | 0x0 |  |  |  | 0x0：Inactive 0x1：Active |  |  |  | Rx
[6 empty] | BMS_DataField | OSEK NM user data | Motorola LSB | 7 | 56 | OnWrite | 48 | unsigned | 1 | 0 | 0 | 2.81474976710655E14 | 0x0 | 0xFFFFFFFFFFFF | 0x0 | [7 empty] | Rx
DASH_MMI_Set | CAN Standard | 0x301 | Cycle | 200 | 8 |  | DASH/MMI车身功能设置、屏幕状态 | [17 empty] | 200 | 3 | 0 | Rx | [7 empty] | Tx
[6 empty] | DASH_MMI_DrvModReq | Drive Model Request 驾驶模式请求 | Motorola LSB | 5 | 43 | OnChangeWithRepetition | 3 | unsigned | 1 | 0 | 0 | 7 | 0x0 | 0x7 | 0x0 |  |  |  | 0x0：Normal 0x1：Eco 0x2：Rserved 0x3：Sport 0x4：Sport+ 0x5：Rserved 0x6：Off road 0x7：Rain |  |  |  | Rx
[6 empty] | DASH_MMI_MaxSpdLimReq | Max Speed Limited Request 最高车速请求值 | Motorola LSB | 6 | 48 | Cycle | 8 | unsigned | 1 | 0 | 0 | 200 | 0x0 | 0xC8 | 0x0 | 0xFF |  | km/h |  |  |  |  | Rx
DASH_MMI_Set2 | CAN Standard | 0x302 | CE | 200 | 8 |  | DASH/MMI预约充电设置、智驾功能开关 | [17 empty] | 200 | 3 | 0 | Rx | [7 empty] | Tx
[6 empty] | DASH_MMI_EgyRecoyLvlSet | Energy recovery level set 制动能量回收等级设置 | Motorola LSB | 0 | 3 | OnChangeWithRepetition | 3 | unsigned | 1 | 0 | 0 | 7 | 0x0 | 0x7 | 0x0 |  |  |  | 0x0：No request 0x1：Off 0x2：Level 1 0x3：Level 2 0x4：Level 3 0x5~0x7：Reserved |  |  |  | Rx
[6 empty] | DASH_MMI_Set2_AlvCntr | message alive counter 【AliveCounter】报文计数 AliveCounter信号必须自动累加填充,从0加到15,然后循环 初始值为0，每次报文发送，Counter加1；在Busoff出现恢复后，按照off前的值加1继续发送; ECU Reset 以后，Counter值清零。 | Motorola LSB | 6 | 48 | Cycle | 4 | unsigned | 1 | 0 | 0 | 15 | 0x0 | 0xF | 0x0 | [7 empty] | Rx
[6 empty] | DASH_MMI_Set2_Chks | message checksum 【CheckSum】报文校验 Checksum信号必须为计算后实际值。 使用CRC8校验, Polynomial=0x1D,Initial value=0xFF,no input data reflected,no Result data reflected, XOR value=0xFF,Check data=0x4B, Magic check data=0xC4。 | Motorola LSB | 7 | 56 | Cycle | 8 | unsigned | 1 | 0 | 0 | 255 | 0x0 | 0xFF | 0x0 | [7 empty] | Rx
DASH_MMI_NM | CAN NM | 0x40A | Event |  | 8 |  | DASH/MMI NM报文 | [17 empty] | 0 | 0 | 0 | Rx | [7 empty] | Tx
[6 empty] | DASH_MMI_NMDestinationAddress | OSEK NM destination address | Motorola LSB | 0 | 0 | OnWrite | 8 | unsigned | 1 | 0 | 0 | 255 | 0x0 | 0xFF | 0xA | [7 empty] | Rx
[6 empty] | DASH_MMI_NMAlive | OSEK NM Alive | Motorola LSB | 1 | 8 | OnWrite | 1 | unsigned | 1 | 0 | 0 | 1 | 0x0 | 0x1 | 0x0 |  |  |  | 0x0：Inactive 0x1：Active |  |  |  | Rx
[6 empty] | DASH_MMI_NMRing | OSEK NM Ring | Motorola LSB | 1 | 9 | OnWrite | 1 | unsigned | 1 | 0 | 0 | 1 | 0x0 | 0x1 | 0x0 |  |  |  | 0x0：Inactive 0x1：Active |  |  |  | Rx
[6 empty] | DASH_MMI_NMLimphome | OSEK NM Limphome | Motorola LSB | 1 | 10 | OnWrite | 1 | unsigned | 1 | 0 | 0 | 1 | 0x0 | 0x1 | 0x0 |  |  |  | 0x0：Inactive 0x1：Active |  |  |  | Rx
[6 empty] | DASH_MMI_NMSleepIndication | OSEK NM Sleep Indication | Motorola LSB | 1 | 12 | OnWrite | 1 | unsigned | 1 | 0 | 0 | 1 | 0x0 | 0x1 | 0x0 |  |  |  | 0x0：Inactive 0x1：Active |  |  |  | Rx
[6 empty] | DASH_MMI_NMSleepAck | OSEK NM Sleep Acknowledge | Motorola LSB | 1 | 13 | OnWrite | 1 | unsigned | 1 | 0 | 0 | 1 | 0x0 | 0x1 | 0x0 |  |  |  | 0x0：Inactive 0x1：Active |  |  |  | Rx
[6 empty] | DASH_MMI_DataField | OSEK NM user data | Motorola LSB | 7 | 56 | OnWrite | 48 | unsigned | 1 | 0 | 0 | 2.81474976710655E14 | 0x0 | 0xFFFFFFFFFFFF | 0x0 | [7 empty] | Rx
ABS_MSC_VehAg | CAN Standard | 0x107 | Cycle | 20 | 8 |  | 车辆运动方向以及三个角度、加速度信息 | [17 empty] | 0 | 0 | 0 | Rx | [8 empty] | Tx
[6 empty] | ABS_MSC_VehRollAg | Vehicle roll angle 车辆侧倾角度 | Motorola LSB | 3 | 28 | Cycle | 12 | unsigned | 0.1 | -180 | -180 | 180 | 0x0 | 0xE10 | 0x0 | 0xFFF |  | ° |  |  |  |  | Rx
[6 empty] | ABS_MSC_ZAxisDirA | Z axis direction acceleration Z轴方向加速度 | Motorola LSB | 5 | 40 | Cycle | 8 | unsigned | 0.1 | -10 | -10 | 15.5 | 0x0 | 0xFF | 0x0 | 0xFF |  | m/s² |  |  |  |  | Rx
ABS_MSC_WhlSpd | CAN Standard | 0x124 | Cycle | 20 | 8 |  | 车速、前后轮轮速及有效性 | [17 empty] | 0 | 0 | 0 | Rx | [8 empty] | Tx
[6 empty] | ABS_MSC_VehSpdVld | Vehicle speed valid 车速有效性 | Motorola LSB | 1 | 10 | Cycle | 1 | unsigned | 1 | 0 | 0 | 1 | 0x0 | 0x1 | 0x1 |  |  |  | 0x0： Invalid 0x1： Valid |  |  |  | Rx
[6 empty] | ABS_MSC_VehSpd | Vehicle speed 车速 | Motorola LSB | 1 | 11 | Cycle | 13 | unsigned | 0.05625 | 0 | 0 | 460.6875 | 0x0 | 0x1FFE | 0x1FFF | 0x1FFF |  | kph |  |  |  |  | Rx
[6 empty] | ABS_MSC_WhlSpd_AlvCntr | message alive counter 【AliveCounter】报文计数 AliveCounter信号必须自动累加填充,从0加到15,然后循环 初始值为0，每次报文发送，Counter加1；在Busoff出现恢复后，按照off前的值加1继续发送; ECU Reset 以后，Counter值清零。 | Motorola LSB | 6 | 48 | Cycle | 4 | unsigned | 1 | 0 | 0 | 15 | 0x0 | 0xF | 0x0 | [7 empty] | Rx
[6 empty] | ABS_MSC_WhlSpd_Chks | message checksum 【CheckSum】报文校验 Checksum信号必须为计算后实际值。 使用CRC8校验, Polynomial=0x1D,Initial value=0xFF,no input data reflected,no Result data reflected, XOR value=0xFF,Check data=0x4B, Magic check data=0xC4。 | Motorola LSB | 7 | 56 | Cycle | 8 | unsigned | 1 | 0 | 0 | 255 | 0x0 | 0xFF | 0x0 | [7 empty] | Rx
ABS_MSC_FctSts | CAN Standard | 0x126 | Cycle | 20 | 8 |  | ABS/MSC功能激活类信息 | [17 empty] | 0 | 0 | 0 | Rx | [8 empty] | Tx
[6 empty] | MSC_DtcActvSts | DTC active status DTC激活状态 | Motorola LSB | 0 | 0 | Cycle | 1 | unsigned | 1 | 0 | 0 | 1 | 0x0 | 0x1 | 0x0 |  |  |  | 0x0：Inactive 0x1：Active |  |  |  | Rx
[6 empty] | ABS_MSC_AbsActvSts | ABS active status ABS激活状态 | Motorola LSB | 0 | 1 | Cycle | 1 | unsigned | 1 | 0 | 0 | 1 | 0x0 | 0x1 | 0x0 |  |  |  | 0x0：Inactive 0x1：Active |  |  |  | Rx
[6 empty] | MSC_MtcActvSts | MTC active status MTC激活状态 | Motorola LSB | 1 | 8 | Cycle | 1 | unsigned | 1 | 0 | 0 | 1 | 0x0 | 0x1 | 0x0 |  |  |  | 0x0：Inactive 0x1：Active |  |  |  | Rx
[6 empty] | MSC_WcActvSts | WC active status WC激活状态 | Motorola LSB | 1 | 11 | Cycle | 1 | unsigned | 1 | 0 | 0 | 1 | 0x0 | 0x1 | 0x0 |  |  |  | 0x0：Inactive 0x1：Active |  |  |  | Rx
[6 empty] | ABS_MSC_FctSts_AlvCntr | message alive counter 【AliveCounter】报文计数 AliveCounter信号必须自动累加填充,从0加到15,然后循环 初始值为0，每次报文发送，Counter加1；在Busoff出现恢复后，按照off前的值加1继续发送; ECU Reset 以后，Counter值清零。 | Motorola LSB | 6 | 48 | Cycle | 4 | unsigned | 1 | 0 | 0 | 15 | 0x0 | 0xF | 0x0 | [7 empty] | Rx
[6 empty] | ABS_MSC_FctSts_Chks | message checksum 【CheckSum】报文校验 Checksum信号必须为计算后实际值。 使用CRC8校验, Polynomial=0x1D,Initial value=0xFF,no input data reflected,no Result data reflected, XOR value=0xFF,Check data=0x4B, Magic check data=0xC4。 | Motorola LSB | 7 | 56 | Cycle | 8 | unsigned | 1 | 0 | 0 | 255 | 0x0 | 0xFF | 0x0 | [7 empty] | Rx
ABS_MSC_BrkInfo | CAN Standard | 0x127 | Cycle | 20 | 8 |  | 制动相关信息 | [17 empty] | 0 | 0 | 0 | Rx | [8 empty] | Tx
[6 empty] | MSC_ParkReq | Park request P挡请求 | Motorola LSB | 0 | 6 | Cycle | 1 | unsigned | 1 | 0 | 0 | 1 | 0x0 | 0x1 | 0x0 |  |  |  | 0x0：No request 0x1：Request |  |  |  | Rx
[6 empty] | ABS_MSC_TqBrkgEgyRecoyLim | Torque brake energy recovery limit 制动能量回收扭矩 | Motorola LSB | 2 | 19 | Cycle | 11 | unsigned | 0.5 | -1000 | -1000 | 0 | 0x0 | 0x7D0 | 0x7FF | 0x7FF |  | N·m | 0x7FF：Init/Invalid |  |  |  | Rx
[6 empty] | ABS_MSC_DTCFctEngTqReq | ABS/MSC DTCFunction Engine Torque Request ABS/MSC DTC功能 请求的发动机转矩 | Motorola LSB | 4 | 34 | Cycle | 14 | unsigned | 0.2 | -1000 | -1000 | 1000 | 0x0 | 0x2710 | 0x3FFF | 0x3FFF |  | Nm |  |  |  |  | Rx
[6 empty] | ABS_MSC_BrkInfo_AlvCntr | message alive counter 【AliveCounter】报文计数 AliveCounter信号必须自动累加填充,从0加到15,然后循环 初始值为0，每次报文发送，Counter加1；在Busoff出现恢复后，按照off前的值加1继续发送; ECU Reset 以后，Counter值清零。 | Motorola LSB | 6 | 48 | Cycle | 4 | unsigned | 1 | 0 | 0 | 15 | 0x0 | 0xF | 0x0 | [7 empty] | Rx
[6 empty] | ABS_MSC_MTCFctEngTqReq | ABS/MSC MTC Function Engine Torque Request ABS/MSC MTC功能 请求的发动机转矩 | Motorola LSB | 6 | 52 | Cycle | 14 | unsigned | 0.2 | -1000 | -1000 | 1000 | 0x0 | 0x2710 | 0x3FFF | 0x3FFF |  | Nm |  |  |  |  | Rx
[6 empty] | ABS_MSC_BrkInfo_Chks | message checksum 【CheckSum】报文校验 Checksum信号必须为计算后实际值。 使用CRC8校验, Polynomial=0x1D,Initial value=0xFF,no input data reflected,no Result data reflected, XOR value=0xFF,Check data=0x4B, Magic check data=0xC4。 | Motorola LSB | 7 | 56 | Cycle | 8 | unsigned | 1 | 0 | 0 | 255 | 0x0 | 0xFF | 0x0 | [7 empty] | Rx
ABS_MSC_NM | CAN NM | 0x453 | Event |  | 8 |  | ABS/MSC NM报文 | [17 empty] | 0 | 0 | 0 | Rx | [8 empty] | Tx
[6 empty] | ABS_MSC_NMDestinationAddress | OSEK NM destination address | Motorola LSB | 0 | 0 | OnWrite | 8 | unsigned | 1 | 0 | 0 | 255 | 0x0 | 0xFF | 0x53 | [7 empty] | Rx
[6 empty] | ABS_MSC_NMAlive | OSEK NM Alive | Motorola LSB | 1 | 8 | OnWrite | 1 | unsigned | 1 | 0 | 0 | 1 | 0x0 | 0x1 | 0x0 |  |  |  | 0x0： Inactive 0x1： Active |  |  |  | Rx
[6 empty] | ABS_MSC_NMRing | OSEK NM Ring | Motorola LSB | 1 | 9 | OnWrite | 1 | unsigned | 1 | 0 | 0 | 1 | 0x0 | 0x1 | 0x0 |  |  |  | 0x0：Inactive 0x1：Active |  |  |  | Rx
[6 empty] | ABS_MSC_NMLimphome | OSEK NM Limphome | Motorola LSB | 1 | 10 | OnWrite | 1 | unsigned | 1 | 0 | 0 | 1 | 0x0 | 0x1 | 0x0 |  |  |  | 0x0： Inactive 0x1： Active |  |  |  | Rx
[6 empty] | ABS_MSC_NMSleepIndication | OSEK NM Sleep Indication | Motorola LSB | 1 | 12 | OnWrite | 1 | unsigned | 1 | 0 | 0 | 1 | 0x0 | 0x1 | 0x0 |  |  |  | 0x0：Inactive 0x1：Active |  |  |  | Rx
[6 empty] | ABS_MSC_NMSleepAck | OSEK NM Sleep Acknowledge | Motorola LSB | 1 | 13 | OnWrite | 1 | unsigned | 1 | 0 | 0 | 1 | 0x0 | 0x1 | 0x0 |  |  |  | 0x0：Inactive 0x1：Active |  |  |  | Rx
[6 empty] | ABS_MSC_DataField | OSEK NM user data | Motorola LSB | 7 | 56 | OnWrite | 48 | unsigned | 1 | 0 | 0 | 2.81474976710655E14 | 0x0 | 0xFFFFFFFFFFFF | 0x0 | [7 empty] | Rx
PEPS_Immo | CAN Standard | 0x15A | Event |  | 8 |  | PEPS反馈给ECM/MCU的防盗认证码 | [17 empty] | 0 | 0 | 0 | Rx | [10 empty] | Tx
[6 empty] | PEPS_ImobCodByte0 | Immobilizer code byte0 防盗认证码字节0 | Motorola LSB | 0 | 0 | OnWriteWithRepetition | 8 | unsigned | 1 | 0 | 0 | 255 | 0x0 | 0xFF | 0x0 | [7 empty] | Rx
[6 empty] | PEPS_ImobCodByte1 | Immobilizer code byte1 防盗认证码字节1 | Motorola LSB | 1 | 8 | OnWriteWithRepetition | 8 | unsigned | 1 | 0 | 0 | 255 | 0x0 | 0xFF | 0x0 | [7 empty] | Rx
[6 empty] | PEPS_ImobCodByte2 | Immobilizer code byte2 防盗认证码字节2 | Motorola LSB | 2 | 16 | OnWriteWithRepetition | 8 | unsigned | 1 | 0 | 0 | 255 | 0x0 | 0xFF | 0x0 | [7 empty] | Rx
[6 empty] | PEPS_ImobCodByte3 | Immobilizer code byte3 防盗认证码字节3 | Motorola LSB | 3 | 24 | OnWriteWithRepetition | 8 | unsigned | 1 | 0 | 0 | 255 | 0x0 | 0xFF | 0x0 | [7 empty] | Rx
[6 empty] | PEPS_ImobCodByte4 | Immobilizer code byte4 防盗认证码字节4 | Motorola LSB | 4 | 32 | OnWriteWithRepetition | 8 | unsigned | 1 | 0 | 0 | 255 | 0x0 | 0xFF | 0x0 | [7 empty] | Rx
[6 empty] | PEPS_ImobCodByte5 | Immobilizer code byte5 防盗认证码字节5 | Motorola LSB | 5 | 40 | OnWriteWithRepetition | 8 | unsigned | 1 | 0 | 0 | 255 | 0x0 | 0xFF | 0x0 | [7 empty] | Rx
[6 empty] | PEPS_ImobCodByte6 | Immobilizer code byte6 防盗认证码字节6 | Motorola LSB | 6 | 48 | OnWriteWithRepetition | 8 | unsigned | 1 | 0 | 0 | 255 | 0x0 | 0xFF | 0x0 | [7 empty] | Rx
[6 empty] | PEPS_ImobCodByte7 | Immobilizer code byte7 防盗认证码字节7 | Motorola LSB | 7 | 56 | OnWriteWithRepetition | 8 | unsigned | 1 | 0 | 0 | 255 | 0x0 | 0xFF | 0x0 | [7 empty] | Rx
PEPS_Key | CAN Standard | 0x204 | Cycle | 100 | 8 |  | 钥匙相关信息，解闭锁请求 | [17 empty] | 0 | 0 | 0 | Rx | [10 empty] | Tx
[6 empty] | PEPS_KeyLockUnlckReq | Key lock/unlock request 钥匙解闭锁请求 | Motorola LSB | 1 | 12 | Cycle | 2 | unsigned | 1 | 0 | 0 | 3 | 0x0 | 0x3 | 0x0 |  |  |  | 0x0： No request 0x1： Unlock request 0x2： Lock request 0x3： Reserved |  |  |  | Rx
[6 empty] | PEPS_Imob_Fail | Immobilizer fail PEPS发送的防盗认证结果 | Motorola LSB | 2 | 19 | Cycle | 2 | unsigned | 1 | 0 | 0 | 3 | 0x0 | 0x3 | 0x0 |  |  |  | 0x0： Undefined 0x1： Success 0x2： Fail 0x3： Reserved |  |  |  | Rx
[6 empty] | PEPS_Key_AlvCntr | message alive counter 【AliveCounter】报文计数 AliveCounter信号必须自动累加填充,从0加到15,然后循环 初始值为0，每次报文发送，Counter加1；在Busoff出现恢复后，按照off前的值加1继续发送; ECU Reset 以后，Counter值清零。 | Motorola LSB | 6 | 48 | Cycle | 4 | unsigned | 1 | 0 | 0 | 15 | 0x0 | 0xF | 0x0 | [7 empty] | Rx
[6 empty] | PEPS_Key_Chks | message checksum 【CheckSum】报文校验 Checksum信号必须为计算后实际值。 使用CRC8校验, Polynomial=0x1D,Initial value=0xFF,no input data reflected,no Result data reflected, XOR value=0xFF,Check data=0x4B, Magic check data=0xC4。 | Motorola LSB | 7 | 56 | Cycle | 8 | unsigned | 1 | 0 | 0 | 255 | 0x0 | 0xFF | 0x0 | [7 empty] | Rx
PEPS_NM | CAN NM | 0x409 | Event |  | 8 |  | PEPS NM报文 | [17 empty] | 0 | 0 | 0 | Rx | [10 empty] | Tx
[6 empty] | PEPS_NMDestinationAddress | OSEK NM destination address | Motorola LSB | 0 | 0 | OnWrite | 8 | unsigned | 1 | 0 | 0 | 255 | 0x0 | 0xFF | 0x9 | [7 empty] | Rx
[6 empty] | PEPS_NMAlive | OSEK NM Alive | Motorola LSB | 1 | 8 | OnWrite | 1 | unsigned | 1 | 0 | 0 | 1 | 0x0 | 0x1 | 0x0 |  |  |  | 0x0：Inactive 0x1：Active |  |  |  | Rx
[6 empty] | PEPS_NMRing | OSEK NM Ring | Motorola LSB | 1 | 9 | OnWrite | 1 | unsigned | 1 | 0 | 0 | 1 | 0x0 | 0x1 | 0x0 |  |  |  | 0x0：Inactive 0x1：Active |  |  |  | Rx
[6 empty] | PEPS_NMLimphome | OSEK NM Limphome | Motorola LSB | 1 | 10 | OnWrite | 1 | unsigned | 1 | 0 | 0 | 1 | 0x0 | 0x1 | 0x0 |  |  |  | 0x0：Inactive 0x1：Active |  |  |  | Rx
[6 empty] | PEPS_NMSleepIndication | OSEK NM Sleep Indication | Motorola LSB | 1 | 12 | OnWrite | 1 | unsigned | 1 | 0 | 0 | 1 | 0x0 | 0x1 | 0x0 |  |  |  | 0x0：Inactive 0x1：Active |  |  |  | Rx
[6 empty] | PEPS_NMSleepAck | OSEK NM Sleep Acknowledge | Motorola LSB | 1 | 13 | OnWrite | 1 | unsigned | 1 | 0 | 0 | 1 | 0x0 | 0x1 | 0x0 |  |  |  | 0x0：Inactive 0x1：Active |  |  |  | Rx
[6 empty] | PEPS_DataField | OSEK NM user data | Motorola LSB | 7 | 56 | OnWrite | 48 | unsigned | 1 | 0 | 0 | 2.81474976710655E14 | 0x0 | 0xFFFFFFFFFFFF | 0x0 | [7 empty] | Rx
TBOX_Crash | CAN Standard | 0x118 | Cycle | 20 | 8 |  | 三轴角速度及其有效性、碰撞输出状态 | [17 empty] | 0 | 0 | 0 | Rx | [13 empty] | Tx
[6 empty] | TBOX_Crash_AlvCntr | message alive counter 【AliveCounter】报文计数 AliveCounter信号必须自动累加填充,从0加到15,然后循环 初始值为0，每次报文发送，Counter加1；在Busoff出现恢复后，按照off前的值加1继续发送; ECU Reset 以后，Counter值清零。 | Motorola LSB | 6 | 48 | Cycle | 4 | unsigned | 1 | 0 | 0 | 15 | 0x0 | 0xF | 0x0 | [7 empty] | Rx
[6 empty] | TBOX_CrashOutpSts | Crash output status 碰撞输出状态 | Motorola LSB | 6 | 52 | Cycle | 4 | unsigned | 1 | 0 | 0 | 15 | 0x0 | 0xF | 0x0 |  |  |  | 0x0： No crash 0x1： Rear 0x2： Right 0x3： Right,Rear 0x4： Left 0x5： Left,Rear 0x6： Left,Right 0x7： Left,Right,Rear 0x8： Front 0x9： Front,Rear 0xA： Front,Right 0xB： Front,Right,Rear 0xC： Front,Left 0xD： Front,Left,Rear 0xE： Front,Left,Right 0xF： Front,Left,Right,Rear |  |  |  | Rx
[6 empty] | TBOX_Crash_Chks | message checksum 【CheckSum】报文校验 Checksum信号必须为计算后实际值。 使用CRC8校验, Polynomial=0x1D,Initial value=0xFF,no input data reflected,no Result data reflected, XOR value=0xFF,Check data=0x4B, Magic check data=0xC4。 | Motorola LSB | 7 | 56 | Cycle | 8 | unsigned | 1 | 0 | 0 | 255 | 0x0 | 0xFF | 0x0 | [7 empty] | Rx
TBOX_AxisDirA | CAN Standard | 0x11A | Cycle | 20 | 8 |  | 三轴加速度、震动报警 | [17 empty] | 0 | 0 | 0 | Rx | [13 empty] | Tx
[6 empty] | TBOX_XAxisDirA | X axis direction acceleration X轴方向加速度 | Motorola LSB | 1 | 11 | Cycle | 13 | unsigned | 0.01 | -40.95 | -40.95 | 40.95 | 0x0 | 0x1FFE | 0xFFF | 0x1FFF |  | m/s² | 0x1FFF：Invalid |  |  |  | Rx
[6 empty] | TBOX_AxisDirA_AlvCntr | message alive counter 【AliveCounter】报文计数 AliveCounter信号必须自动累加填充,从0加到15,然后循环 初始值为0，每次报文发送，Counter加1；在Busoff出现恢复后，按照off前的值加1继续发送; ECU Reset 以后，Counter值清零。 | Motorola LSB | 6 | 48 | Cycle | 4 | unsigned | 1 | 0 | 0 | 15 | 0x0 | 0xF | 0x0 | [7 empty] | Rx
[6 empty] | TBOX_AxisDirA_Chks | message checksum 【CheckSum】报文校验 Checksum信号必须为计算后实际值。 使用CRC8校验, Polynomial=0x1D,Initial value=0xFF,no input data reflected,no Result data reflected, XOR value=0xFF,Check data=0x4B, Magic check data=0xC4。 | Motorola LSB | 7 | 56 | Cycle | 8 | unsigned | 1 | 0 | 0 | 255 | 0x0 | 0xFF | 0x0 | [7 empty] | Rx
TBOX_Req | CAN Standard | 0x20F | Cycle | 100 | 8 |  | 远程控制相关请求 | [17 empty] | 0 | 0 | 0 | Rx | [13 empty] | Tx
[6 empty] | TBOX_NovModReq | Novice mode request 新手模式请求 | Motorola LSB | 0 | 3 | Cycle | 1 | unsigned | 1 | 0 | 0 | 1 | 0x0 | 0x1 | 0x0 |  |  |  | 0x0：No Request 0x1：Request |  |  |  | Rx
[6 empty] | TBOX_KeyLockUnlckReq | Key lock/unlock request 钥匙解闭锁请求 | Motorola LSB | 2 | 21 | Cycle | 2 | unsigned | 1 | 0 | 0 | 3 | 0x0 | 0x3 | 0x0 |  |  |  | 0x0： No request 0x1： Unlock request 0x2： Lock request 0x3： Reserved |  |  |  | Rx
[6 empty] | TBOX_Req_AlvCntr | message alive counter 【AliveCounter】报文计数 AliveCounter信号必须自动累加填充,从0加到15,然后循环 初始值为0，每次报文发送，Counter加1；在Busoff出现恢复后，按照off前的值加1继续发送; ECU Reset 以后，Counter值清零。 | Motorola LSB | 6 | 48 | Cycle | 4 | unsigned | 1 | 0 | 0 | 15 | 0x0 | 0xF | 0x0 | [7 empty] | Rx
[6 empty] | TBOX_Req_Chks | message checksum 【CheckSum】报文校验 Checksum信号必须为计算后实际值。 使用CRC8校验, Polynomial=0x1D,Initial value=0xFF,no input data reflected,no Result data reflected, XOR value=0xFF,Check data=0x4B, Magic check data=0xC4。 | Motorola LSB | 7 | 56 | Cycle | 8 | unsigned | 1 | 0 | 0 | 255 | 0x0 | 0xFF | 0x0 | [7 empty] | Rx
TBOX_Set | CAN Standard | 0x30B | Cycle | 500 | 8 |  | 远程控制相关设置 | [17 empty] | 0 | 0 | 0 | Rx | [13 empty] | Tx
[6 empty] | TBOX_EasyGoSwt | easy go switch 简易骑行开关状态 | Motorola LSB | 4 | 35 | Cycle | 1 | unsigned | 1 | 0 | 0 | 1 | 0x0 | 0x1 | 0x0 |  |  |  | 0x0：Off 0x1：On |  |  |  | Rx
TBOX_NM | CAN NM | 0x403 | Event |  | 8 |  | TBOX NM报文 | [17 empty] | 0 | 0 | 0 | Rx | [13 empty] | Tx
[6 empty] | TBOX_NMDestinationAddress | OSEK NM destination address | Motorola LSB | 0 | 0 | OnWrite | 8 | unsigned | 1 | 0 | 0 | 255 | 0x0 | 0xFF | 0x3 | [7 empty] | Rx
[6 empty] | TBOX_NMAlive | OSEK NM Alive | Motorola LSB | 1 | 8 | OnWrite | 1 | unsigned | 1 | 0 | 0 | 1 | 0x0 | 0x1 | 0x0 |  |  |  | 0x0：Inactive 0x1：Active |  |  |  | Rx
[6 empty] | TBOX_NMRing | OSEK NM Ring | Motorola LSB | 1 | 9 | OnWrite | 1 | unsigned | 1 | 0 | 0 | 1 | 0x0 | 0x1 | 0x0 |  |  |  | 0x0：Inactive 0x1：Active |  |  |  | Rx
[6 empty] | TBOX_NMLimphome | OSEK NM Limphome | Motorola LSB | 1 | 10 | OnWrite | 1 | unsigned | 1 | 0 | 0 | 1 | 0x0 | 0x1 | 0x0 |  |  |  | 0x0：Inactive 0x1：Active |  |  |  | Rx
[6 empty] | TBOX_NMSleepIndication | OSEK NM Sleep Indication | Motorola LSB | 1 | 12 | OnWrite | 1 | unsigned | 1 | 0 | 0 | 1 | 0x0 | 0x1 | 0x0 |  |  |  | 0x0：Inactive 0x1：Active |  |  |  | Rx
[6 empty] | TBOX_NMSleepAck | OSEK NM Sleep Acknowledge | Motorola LSB | 1 | 13 | OnWrite | 1 | unsigned | 1 | 0 | 0 | 1 | 0x0 | 0x1 | 0x0 |  |  |  | 0x0：Inactive 0x1：Active |  |  |  | Rx
[6 empty] | TBOX_DataField | OSEK NM user data | Motorola LSB | 7 | 56 | OnWrite | 48 | unsigned | 1 | 0 | 0 | 2.81474976710655E14 | 0x0 | 0xFFFFFFFFFFFF | 0x0 | [7 empty] | Rx
MCU_Cmd | CAN Standard | 0x30D | Cycle | 10 | 8 |  | MCU指令报文 | [17 empty] | 0 | 0 | 0 | Rx | [13 empty] | Tx
[6 empty] | VCU_HCU_IvtrReStCmdVld | motor inverter Command 电机逆变器指令有效 | Motorola LSB | 0 | 0 | Cycle | 1 | unsigned | 1 | 0 | 0 | 1 | 0x0 | 0x1 | 0x0 |  |  |  | 0x0：Inactive 0x1：Active |  |  |  | Rx
[6 empty] | VCU_HCU_IvtrReStCmd | motor inverter Command 电机逆变器指令 | Motorola LSB | 0 | 1 | Cycle | 3 | unsigned | 1 | 0 | 0 | 7 | 0x0 | 0x7 | 0x0 |  |  |  | 0x0:Standby（待机状态允许驱动） 0x1:TorqueCtrlMode（扭矩控制模式） 0x2:SpeedCtrlMode（转速控制模式） 0x3:ActiveDischargeMode（主动泄放模式） 0x4:Sleep（休眠请求） 0x5:HSACtl坡道辅助（VCU识别到坡道辅助需求时请求此模式） 0x6~0x7:Reserved
[6 empty] | VCU_HCU_MotTqCmd | motor torque command 电机转矩指令 | Motorola LSB | 2 | 21 | Cycle | 11 | unsigned | 0.2 | -200 | -200 | 200 | 0x0 | 0x7D0 | 0x7FF | 0x7FF |  | N·m | 0x7FF： Init/Invalid |  |  |  | Rx
[6 empty] | VCU_HCU_MotTqCmdVld | motor torque commandValid 电机转矩指令有效 | Motorola LSB | 2 | 20 | Cycle | 1 | unsigned | 1 | 0 | 0 | 1 | 0x0 | 0x1 | 0x0 |  |  |  | 0x0：Inactive 0x1：Active |  |  |  | Rx
[6 empty] | VCU_HCU_MotSpdCmd | motor speed command 电机转速指令 | Motorola LSB | 4 | 37 | Cycle | 15 | unsigned | 1 | -15000 | -15000 | 15000 | 0x0 | 0x5DC0 | 0x2EE0 | 0xFFFF | [6 empty] | Rx
[6 empty] | VCU_HCU_MotSpdCmdVld | motor speed command Valid 电机转速指令有效 | Motorola LSB | 4 | 36 | Cycle | 1 | unsigned | 1 | 0 | 0 | 1 | 0x0 | 0x1 | 0x0 |  |  |  | 0x0：Inactive 0x1：Active |  |  |  | Rx
[6 empty] | VCU_HCU_GearPosnCmd | Gear position 挡位 | Motorola LSB | 0 | 4 | Cycle | 3 | unsigned | 1 | 0 | 0 | 7 | 0x0 | 0x7 | 0x0 |  |  |  | 0x0：Init 0x1：Park（P） 0x2：Reverse（R） 0x3：Neutral（N） 0x4：Low（Ds） 0x5：High（De） 0x6：Reserved 0x7：Unknown |  |  |  | Rx
[6 empty] | VCU_HCU_GearPosnCmdVld | Gear position Valid 挡位有效性 | Motorola LSB | 0 | 7 | Cycle | 1 | unsigned | 1 | 0 | 0 | 1 | 0x0 | 0x1 | 0x0 |  |  |  | 0x0：Inactive 0x1：Active |  |  |  | Rx
MCU_Fault | CAN Standard | 0x30E | Cycle | 10 | 8 |  | MCU指令报文 | [17 empty] | 0 | 0 | 0 | Tx | [13 empty] | Tx
[6 empty] | MCU_ReFltLvl | Rear MCU fault level 后MCU故障等级 | Motorola LSB | 0 | 0 | Cycle | 3 | unsigned | 1 | 0 | 0 | 7 | 0x0 | 0x7 | 0x0 |  |  |  | 0x0：No fault 0x1：Level 1 0x2：Level 2 0x3：Level 3 0x4：Level 4 0x5：Level 5 0x6：Reserved 0x7：Reserved |  |  |  | Tx
[6 empty] | MCU_FaultCode | Motor fault code 电机故障代码 | Motorola LSB | 5 | 40 | Cycle | 8 | unsigned | 1 | 0 | 0 | 254 | 0x0 | 0xFE | 0x0 | 0xFF
Note on A2: 作者: 请输入报文名称。 报文名称只能为数字、下划线、字母，长度不能超过32个字符。 报文名称中请不要使用换行符、空格等无效格式。 请一定填写报文名称，报文名称不能为空。 请不要填写重复的报文名称。 报文与报文之间请保持1个空行。 信号逐行填写，报文信息只填写在属于该报文的信号的第一行。
Note on B2: 作者: 请输入报文类型。 报文类型只能为："Normal"，"NM"，"Diag"中的一个。 请一定填写报文类型，报文类型不能为空。
Note on C2: 作者: 请输入11位的报文ID。 请确定报文ID为16进制正整数。 报文ID可以带有"0x"标识。 请一定填写报文ID，报文ID不能为空。报文ID不能重复。
Note on D2: 作者: 请输入报文发送类型。 报文发送类型只能为："Cycle"，"Event"，" IfActive"，"CE"，"CA"中的一个。 请确定大小写与建议值保持一致。 请一定填写报文发送类型，报文发送类型不能为空。 报文发送类型为"Event"时，报文中至少有一个信号的发送类型为"Event"。 报文发送类型为"IfActive"时，报文中至少有一个信号的发送类型为"IfActive"。 报文发送类型为"CE"时，报文中至少有一个信号的发送类型为"Event"。 报文发送类型为"CA"时，报文中至少有一个信号的发送类型为"IfActive"。
Note on E2: 作者: 请输入报文周期时间。 请确定报文周期时间为10进制正整数。 报文周期时间可以为空。
Note on F2: 作者: 请输入报文长度。 请确定报文长度为10进制正整数。 报文长度最好不要超过8。 请一定填写报文长度，报文长度不能为空。
Note on G2: 作者: 请输入信号名称。 信号名称只能为数字、下划线、字母，长度不能超过32个字符。 信号名称中请不要使用换行符、空格等无效格式。 请一定填写信号名称，信号名称不能为空。 信号信息逐行填写。 请不要填写重复的信号名称。
Note on H2: 作者: 请输入信号描述。 信号描述请不要使用","（英文逗号）和";"（英文分号）等无效格式。 信号描述可以为空。
Note on I2: 作者: 请输入信号排列格式。 信号排列格式只能为："Intel"，"Motorola LSB"，"Motorola MSB"中的一种。 请一定填写信号排列格式，信号排列格式不能为空。
Note on J2: 作者: 请输入信号起始字节。 请一定填写信号起始字节，信号起始字节不能为空。 请确定信号起始字节为10进制正整数。 请确定信号的起始字节与起始位保持一致。
Note on K2: 作者: 请输入信号起始位。 请一定填写信号起始位，起始位不能为空。 请确定信号起始位为10进制正整数。 请确定报文中的信号不重复排列。
Note on L2: 作者: 请输入信号发送类型。 信号发送类型只能为"Cycle"，"OnWrite"，"OnWriteWithRepetition"，"OnChange"，"OnChangeWithRepetition"，"IfActive"，"IfActiveWithRepetition"中的一种。 请一定填写信号发送类型，信号发送类型不能为空。 当信号所在报文的发送类型为"Cycle"时，信号发送类型只能为"Cycle"。 当信号所在报文的发送类型为"Event"时，信号发送类型只能为"OnWrite"，"OnWriteWithRepetition"，"OnChange"，"OnChangeWithRepetition"中的一种。 当信号所在报文的发送类型为"IfActive"时，信号发送类型只能为"IfActive"，"IfActiveWithRepetition"中的一种。 当信号所在报文的发送类型为"CE"时，信号发送类型只能为"OnWrite"，"OnWriteWithRepetition"，"OnChange"，"OnChangeWithRepetition"中的一种。 当信号所在报文的发送类型为"CA"时，信号发送类型只能为"IfActive"，"IfActiveWithRepetition"中的一种。
Note on M2: 作者: 请输入信号长度。 请一定填写信号长度，信号长度不能为空。 请确认信号长度为10进制正整数。
Note on N2: 作者: 请输入信号数据类型。 信号数据类型只能为"Unsigned"，"Signed"，"IEEE float"，"IEEE Double"中的一种。 请一定填写信号数据类型，信号数据类型不能为空。
Note on O2: 作者: 请输入信号精度。 信号精度只能为数字、小数点。 信号精度中请不要使用换行符、空格等无效格式。 请一定填写信号精度，信号精度不能为空。
Note on P2: 作者: 请输入信号偏移量。 信号偏移量只能为数字、小数点、负号。 信号偏移量中请不要使用换行符、空格等无效格式。 请一定填写信号偏移量，信号偏移量不能为空。
Note on U2: 作者: 请输入信号初始值。 请确定信号初始值为16进制正整数。 请确定信号初始值在信号总线最小值和信号总线最大值之间。 信号初始值可以带有"0x"标识。 信号初始值可以为空。
Note on V2: 作者: 请输入信号无效值。 请确定信号无效值为16进制正整数。 请确定信号无效值在信号总线最小值和信号总线最大值之间。 信号无效值可以带有"0x"标识。 信号无效值可以为空。
Note on W2: 作者: 请输入信号非使能值。 请确定信号非使能值为16进制正整数。 请确定信号非使能值在信号总线最小值和信号总线最大值之间。 信号非使能值可以带有"0x"标识。 信号非使能值可以为空。
Note on X2: 作者: 请输入信号单位。 信号单位请不要使用","（英文逗号）和";"（英文分号）等无效格式。 信号单位可以为空。
Note on Y2: 作者: 请输入信号值描述。 请确定信号值描述中的信号值为16进制正整数。 信号值描述的值可以带有"0x"标识。 请确定信号值描述的值在信号总线最小值和信号总线最大值之间。 信号值描述中值和值描述必须成对出现。 值与值描述之间使用分号分隔，例如："0x10:On"。 1个信号的信号值描述全部写在1个单元格里，1个值占1行文字，使用换行符隔开。 如果信号是离散信号，信号值描述的值需要覆盖信号长度能表达的全部值。 请确定信号值描述的值没有超过信号长度能表达的值范围。
Note on Z2: 作者: 请输入报文发送的快速周期。 请确定报文发送的快速周期为10进制正整数。 报文发送的快速周期可以为空。
Note on AA2: 作者: 请输入报文快速发送的次数。 请确定报文快速发送的次数为10进制正整数。 报文快速发送的次数可以为空。
Note on AB2: 作者: 请输入报文延时时间。 请确定报文延时时间为10进制正整数。 报文延时时间可以为空。
Note on AC2: 作者: 如果是发送节点，在报文所在行、节点所在列对应的单元格输入"s"。 如果是接收节点，在报文所在行、节点所在列对应的单元格输入"r"。 请确定报文一定有发送节点。 信号可以没有接受节点。